## 02-01-02 Монтажные работы - ЛСР
Приложение № 2
Утверждено приказом № 421 от 4 августа 2020 г. Минстроя РФ в редакции приказа № 557 от 7 июля 2022 г.
СОГЛАСОВАНО: | [9 empty] | УТВЕРЖДАЮ:
"____" ________________ 2023 года | [12 empty] | "____" ________________ 2023 года
Наименование программного продукта | [5 empty] | ГРАНД-Смета, версия 2022.3
Наименование редакции сметных нормативов | [5 empty] | Изменения в сметные нормы, федеральные единичные расценки и отдельные составляющие к ним, включенные в федеральный реестр сметных нормативов приказами Минстроя России от 26 декабря 2019 г. № 871/пр, 872/пр, 873/пр, 874/пр, 875/пр, 876/пр (в ред. приказов от 30.03.2020 № 171/пр, 172/пр, от 01.06.2020 № 294/пр, 295/пр, от 30.06.2020 № 352/пр, 353/пр, от 20.10.2020 № 635/пр, 636/пр, от 09.02.2021 № 50/пр, 51/пр, от 24.05.2021 № 320/пр, 321/пр, от 24.06.2021 № 407/пр, 408/пр, от 14.10.2021 № 745/пр, 746/пр), от 20.12.2021 № 961/пр, 962/пр) | [8 empty] | Изменения в сметные нормы, федеральные единичные расценки и отдельные составляющие к ним, включенные в федеральный реестр сметных нормативов приказами Минстроя России от 26 декабря 2019 г. № 871/пр, 872/пр, 873/пр, 874/пр, 875/пр, 876/пр (в ред. приказов от 30.03.2020 № 171/пр, 172/пр, от 01.06.2020 № 294/пр, 295/пр, от 30.06.2020 № 352/пр, 353/пр, от 20.10.2020 № 635/пр, 636/пр, от 09.02.2021 № 50/пр, 51/пр, от 24.05.2021 № 320/пр, 321/пр, от 24.06.2021 № 407/пр, 408/пр, от 14.10.2021 № 745/пр, 746/пр), от 20.12.2021 № 961/пр, 962/пр)
Реквизиты приказа Минстроя России об утверждении дополнений и изменений к сметным нормативам | [13 empty] | Реквизиты приказа Минстроя России об утверждении дополнений и изменений к сметным нормативам
Реквизиты письма Минстроя России об индексах изменения сметной стоимости строительства, включаемые в федеральный реестр сметных нормативов и размещаемые в федеральной государственной информационной системе ценообразования в строительстве, подготовленного в соответствии пунктом 85 Методики расчета индексов изменения сметной стоимости строительства, утвержденной приказом Министерства строительства и жилищно-коммунального хозяйства Российской Федерации от 5 июня 2019 г. № 326/пр¹ | [13 empty] | Реквизиты письма Минстроя России об индексах изменения сметной стоимости строительства, включаемые в федеральный реестр сметных нормативов и размещаемые в федеральной государственной информационной системе ценообразования в строительстве, подготовленного в соответствии пунктом 85 Методики расчета индексов изменения сметной стоимости строительства, утвержденной приказом Министерства строительства и жилищно-коммунального хозяйства Российской Федерации от 5 июня 2019 г. № 326/пр¹
Реквизиты нормативного правового акта об утверждении оплаты труда, утверждаемый в соответствии с пунктом 22(1) Правилами мониторинга цен, утвержденными постановлением Правительства Российской Федерации от 23 декабря 2016 г. № 1452 | [13 empty] | Реквизиты нормативного правового акта об утверждении оплаты труда, утверждаемый в соответствии с пунктом 22(1) Правилами мониторинга цен, утвержденными постановлением Правительства Российской Федерации от 23 декабря 2016 г. № 1452
Наименование субъекта Российской Федерации
Наименование зоны субъекта Российской Федерации
Переустройство ВЛ-35 кВ «ТЭЦ 2- Ц. Котельная» (в районе опор №9-12), расположенной по адресу: РМ, г. Саранск, кадастровый номер: 13:23:0000000:0028 (ГКУ «Упрдор РМ») (ВЛ-35 кВ – 0,806 км) под ключ | [15 empty] | Переустройство ВЛ-35 кВ «ТЭЦ 2- Ц. Котельная» (в районе опор №9-12), расположенной по адресу: РМ, г. Саранск, кадастровый номер: 13:23:0000000:0028 (ГКУ «Упрдор РМ») (ВЛ-35 кВ – 0,806 км) под ключ
(наименование стройки)
(наименование объекта капитального строительства)
ЛОКАЛЬНЫЙ СМЕТНЫЙ РАСЧЕТ (СМЕТА) № 02-01-02
Монтажные работы | [16 empty] | Монтажные работы
(наименование работ и затрат)
Составлен | базисно-индексным | методом
Основание | 42/2210-001217-ТКР.ГЧ, 42/2210-001217-ВОР
(проектная и (или) иная техническая документация)
Составлен(а) в текущем (базисном) уровне цен |  |  | 1 кв. 2023 г.
Сметная стоимость |  | 10285.27 | (1092,26) | тыс.руб.
в том числе:
| строительных работ | 9777.74 | (1031,11) | тыс.руб. |  | Средства на оплату труда рабочих |  |  |  |  | 442.5 | (16,91) | тыс.руб.
| монтажных работ | 507.53 | (61,15) | тыс.руб. |  | Нормативные затраты труда рабочих |  |  |  |  | 1827.5 |  | чел.час.
| оборудования | 0 | (0) | тыс.руб. |  | Нормативные затраты труда машинистов |  |  |  |  | 622.83 |  | чел.час.
| прочих затрат | 0 | (0) | тыс.руб.
№ п/п | Обоснование | Наименование работ и затрат |  |  | Единица измерения | Количество |  |  | Сметная стоимость в базисном уровне цен (в текущем уровне цен (гр. 8) для ресурсов, отсутствующих в ФРСН), руб. |  |  | Индексы | Сметная стоимость в текущем уровне цен, руб.
[6 empty] | на единицу | коэффициенты | всего с учетом коэффициентов | на единицу | коэффициенты | всего
1 | 2 | 3 |  |  | 4 | 5 | 6 | 7 | 8 | 9 | 10 | 11 | 12
Раздел 1. Подготовительные работы (якорение провода на опоре №13) | [17 empty] | Раздел 1. Подготовительные работы (якорение провода на опоре №13)
1 | ФЕР01-01-003-08 | Разработка грунта в отвал экскаваторами "драглайн" или "обратная лопата" с ковшом вместимостью: 0,65 (0,5-1) м3, группа грунтов 2 |  |  | 4: 1000 м3; 7: 0.0194 | [5 empty] | Разработка грунта в отвал экскаваторами "драглайн" или "обратная лопата" с ковшом вместимостью: 0,65 (0,5-1) м3, группа грунтов 2
|  | Объем=(20-0,6) / 1000 | [17 empty] | Объем=(20-0,6) / 1000
| 1 | ОТ |  |  | 8: 69.26; 10: 1.34; 11: 26.17; 12: 35.07 | [7 empty] | ОТ
| 2 | ЭМ |  |  | 8: 2224.71; 10: 43.16; 11: 11.22; 12: 484.26 | [7 empty] | ЭМ
| 3 | в т.ч. ОТм |  |  | 8: 260.55; 10: 5.05; 11: 26.17; 12: 132.16 | [7 empty] | в т.ч. ОТм
|  | ЗТ |  |  | 4: чел.-ч; 5: 8.88; 7: 0.17227 | [8 empty] | ЗТ
|  | ЗТм |  |  | 4: чел.-ч; 5: 19.3; 7: 0.37442 | [8 empty] | ЗТм
|  | Итого по расценке |  |  | 8: 2293.97; 10: 44.5; 12: 519.33 | [9 empty] | Итого по расценке
|  | ФОТ |  |  | 10: 6.39; 12: 167.23 | [8 empty] | ФОТ
| Приказ № 812/пр от 21.12.2020 Прил. п.1.1 | НР Земляные работы, выполняемые механизированным способом |  |  | 4: %; 5: 92; 7: 92; 10: 5.88; 12: 153.85 | [8 empty] | НР Земляные работы, выполняемые механизированным способом
| Приказ № 774/пр от 11.12.2020 Прил. п.1.1 | СП Земляные работы, выполняемые механизированным способом |  |  | 4: %; 5: 46; 7: 46; 10: 2.94; 12: 76.93 | [8 empty] | СП Земляные работы, выполняемые механизированным способом
|  | Всего по позиции |  |  | 10: 53.32; 12: 750.11 | [10 empty] | Всего по позиции
2 | ФЕР01-02-057-01 | Разработка грунта вручную в траншеях глубиной до 2 м без креплений с откосами, группа грунтов: 1 (добор) |  |  | 4: 100 м3; 7: 0.006 | [5 empty] | Разработка грунта вручную в траншеях глубиной до 2 м без креплений с откосами, группа грунтов: 1 (добор)
|  | Объем=(20*0,03) / 100 | [17 empty] | Объем=(20*0,03) / 100
| Прил.1.12 п.3.187 | Доработка вручную, зачистка дна и стенок с выкидкой грунта в котлованах и траншеях, разработанных механизированным способом ОЗП=1,2; ТЗ=1,2 | [22 empty] | Доработка вручную, зачистка дна и стенок с выкидкой грунта в котлованах и траншеях, разработанных механизированным способом ОЗП=1,2; ТЗ=1,2
| 1 | ОТ |  |  | 8: 920.4; 9: 1.2; 10: 6.63; 11: 26.17; 12: 173.51 | [7 empty] | ОТ
|  | ЗТ |  |  | 4: чел.-ч; 5: 118; 6: 1.2; 7: 0.8496 | [8 empty] | ЗТ
|  | Итого по расценке |  |  | 8: 920.4; 10: 6.63; 12: 173.51 | [9 empty] | Итого по расценке
|  | ФОТ |  |  | 10: 6.63; 12: 173.51 | [8 empty] | ФОТ
| Приказ № 812/пр от 21.12.2020 Прил. п.1.2 | НР Земляные работы, выполняемые ручным способом |  |  | 4: %; 5: 89; 7: 89; 10: 5.9; 12: 154.42 | [8 empty] | НР Земляные работы, выполняемые ручным способом
| Приказ № 774/пр от 11.12.2020 Прил. п.1.2 | СП Земляные работы, выполняемые ручным способом |  |  | 4: %; 5: 40; 7: 40; 10: 2.65; 12: 69.4 | [8 empty] | СП Земляные работы, выполняемые ручным способом
|  | Всего по позиции |  |  | 10: 15.18; 12: 397.33 | [10 empty] | Всего по позиции
3 | ФЕР33-04-006-01 | Установка на стойки и приставки опор ВЛ 0,38-10 кВ ригелей: деревянных (применительно) |  |  | 4: шт; 7: 4 | [5 empty] | Установка на стойки и приставки опор ВЛ 0,38-10 кВ ригелей: деревянных (применительно)
П,Н,Уд | 01.7.15.03-0042 | Болты с гайками и шайбами строительные |  |  | 4: кг; 5: 0; 7: 0; 8: 9.04; 10: 0 | [12 empty] | Болты с гайками и шайбами строительные
П,Н,Уд | 11.2.04.06 | Детали опор пропитанные из пиломатериалов хвойных пород |  |  | 4: м3; 5: 0; 7: 0; 8: 0; 10: 0 | [12 empty] | Детали опор пропитанные из пиломатериалов хвойных пород
| 1 | ОТ |  |  | 8: 4.27; 10: 17.08; 11: 26.17; 12: 446.98 | [7 empty] | ОТ
| 2 | ЭМ |  |  | 8: 1.97; 10: 7.88; 11: 11.22; 12: 88.41 | [7 empty] | ЭМ
| 3 | в т.ч. ОТм |  |  | 8: 0.35; 10: 1.4; 11: 26.17; 12: 36.64 | [7 empty] | в т.ч. ОТм
| 4 | М |  |  | 8: 0.29; 10: 1.16; 11: 8.3; 12: 9.63 | [7 empty] | М
|  | ЗТ |  |  | 4: чел.-ч; 5: 0.5; 7: 2 | [8 empty] | ЗТ
|  | ЗТм |  |  | 4: чел.-ч; 5: 0.03; 7: 0.12 | [8 empty] | ЗТм
|  | Итого по расценке |  |  | 8: 6.53; 10: 26.12; 12: 545.02 | [9 empty] | Итого по расценке
|  | ФОТ |  |  | 10: 18.48; 12: 483.62 | [8 empty] | ФОТ
| Приказ № 812/пр от 21.12.2020 Прил. п.27 | НР Линии электропередачи |  |  | 4: %; 5: 103; 7: 103; 10: 19.03; 12: 498.13 | [8 empty] | НР Линии электропередачи
| Приказ № 774/пр от 11.12.2020 Прил. п.27 | СП Линии электропередачи |  |  | 4: %; 5: 60; 7: 60; 10: 11.09; 12: 290.17 | [8 empty] | СП Линии электропередачи
|  | Всего по позиции |  |  | 10: 56.24; 12: 1333.32 | [10 empty] | Всего по позиции
4 | ФЕР33-04-005-03 | Установка оттяжек одинарных к опорам: ВЛ 35 кВ (применительно) |  |  | 4: шт; 7: 4 | [5 empty] | Установка оттяжек одинарных к опорам: ВЛ 35 кВ (применительно)
П,Н,Уд | 01.7.15.03-0042 | Болты с гайками и шайбами строительные |  |  | 4: кг; 5: 0; 7: 0; 8: 9.04; 10: 0 | [12 empty] | Болты с гайками и шайбами строительные
П,Н,Уд | 20.1.02.19 | Трос |  |  | 4: м; 5: 0; 7: 0; 8: 0; 10: 0 | [12 empty] | Трос
П,Н,Уд | 22.2.02.03 | Детали крепления стальные |  |  | 4: кг; 5: 0; 7: 0; 8: 0; 10: 0 | [12 empty] | Детали крепления стальные
| 1 | ОТ |  |  | 8: 21.97; 10: 87.88; 11: 26.17; 12: 2299.82 | [7 empty] | ОТ
| 2 | ЭМ |  |  | 8: 25.85; 10: 103.4; 11: 11.22; 12: 1160.15 | [7 empty] | ЭМ
| 3 | в т.ч. ОТм |  |  | 8: 3.54; 10: 14.16; 11: 26.17; 12: 370.57 | [7 empty] | в т.ч. ОТм
| 4 | М |  |  | 8: 3.93; 10: 15.72; 11: 8.3; 12: 130.48 | [7 empty] | М
|  | ЗТ |  |  | 4: чел.-ч; 5: 2.48; 7: 9.92 | [8 empty] | ЗТ
|  | ЗТм |  |  | 4: чел.-ч; 5: 0.28; 7: 1.12 | [8 empty] | ЗТм
|  | Итого по расценке |  |  | 8: 51.75; 10: 207; 12: 3590.45 | [9 empty] | Итого по расценке
|  | ФОТ |  |  | 10: 102.04; 12: 2670.39 | [8 empty] | ФОТ
| Приказ № 812/пр от 21.12.2020 Прил. п.27 | НР Линии электропередачи |  |  | 4: %; 5: 103; 7: 103; 10: 105.1; 12: 2750.5 | [8 empty] | НР Линии электропередачи
| Приказ № 774/пр от 11.12.2020 Прил. п.27 | СП Линии электропередачи |  |  | 4: %; 5: 60; 7: 60; 10: 61.22; 12: 1602.23 | [8 empty] | СП Линии электропередачи
|  | Всего по позиции |  |  | 10: 373.32; 12: 7943.18 | [10 empty] | Всего по позиции
5 | ФЕР01-01-033-04 | Засыпка траншей и котлованов с перемещением грунта до 5 м бульдозерами мощностью: 79 кВт (108 л.с.), группа грунтов 1 |  |  | 4: 1000 м3; 7: 0.02 | [5 empty] | Засыпка траншей и котлованов с перемещением грунта до 5 м бульдозерами мощностью: 79 кВт (108 л.с.), группа грунтов 1
|  | Объем=20 / 1000 | [17 empty] | Объем=20 / 1000
| 2 | ЭМ |  |  | 8: 251.44; 10: 5.03; 11: 11.22; 12: 56.44 | [7 empty] | ЭМ
| 3 | в т.ч. ОТм |  |  | 8: 42.93; 10: 0.86; 11: 26.17; 12: 22.51 | [7 empty] | в т.ч. ОТм
|  | ЗТм |  |  | 4: чел.-ч; 5: 3.18; 7: 0.0636 | [8 empty] | ЗТм
|  | Итого по расценке |  |  | 8: 251.44; 10: 5.03; 12: 56.44 | [9 empty] | Итого по расценке
|  | ФОТ |  |  | 10: 0.86; 12: 22.51 | [8 empty] | ФОТ
| Приказ № 812/пр от 21.12.2020 Прил. п.1.1 | НР Земляные работы, выполняемые механизированным способом |  |  | 4: %; 5: 92; 7: 92; 10: 0.79; 12: 20.71 | [8 empty] | НР Земляные работы, выполняемые механизированным способом
| Приказ № 774/пр от 11.12.2020 Прил. п.1.1 | СП Земляные работы, выполняемые механизированным способом |  |  | 4: %; 5: 46; 7: 46; 10: 0.4; 12: 10.35 | [8 empty] | СП Земляные работы, выполняемые механизированным способом
|  | Всего по позиции |  |  | 10: 6.22; 12: 87.5 | [10 empty] | Всего по позиции
6 | ФЕР01-02-005-01 | Уплотнение грунта пневматическими трамбовками, группа грунтов: 1-2 |  |  | 4: 100 м3; 7: 0.2 | [5 empty] | Уплотнение грунта пневматическими трамбовками, группа грунтов: 1-2
|  | Объем=20 / 100 | [17 empty] | Объем=20 / 100
| 1 | ОТ |  |  | 8: 106.88; 10: 21.38; 11: 26.17; 12: 559.51 | [7 empty] | ОТ
| 2 | ЭМ |  |  | 8: 241.58; 10: 48.32; 11: 11.22; 12: 542.15 | [7 empty] | ЭМ
| 3 | в т.ч. ОТм |  |  | 8: 26.36; 10: 5.27; 11: 26.17; 12: 137.92 | [7 empty] | в т.ч. ОТм
|  | ЗТ |  |  | 4: чел.-ч; 5: 12.53; 7: 2.506 | [8 empty] | ЗТ
|  | ЗТм |  |  | 4: чел.-ч; 5: 2.62; 7: 0.524 | [8 empty] | ЗТм
|  | Итого по расценке |  |  | 8: 348.46; 10: 69.7; 12: 1101.66 | [9 empty] | Итого по расценке
|  | ФОТ |  |  | 10: 26.65; 12: 697.43 | [8 empty] | ФОТ
| Приказ № 812/пр от 21.12.2020 Прил. п.1.1 | НР Земляные работы, выполняемые механизированным способом |  |  | 4: %; 5: 92; 7: 92; 10: 24.52; 12: 641.64 | [8 empty] | НР Земляные работы, выполняемые механизированным способом
| Приказ № 774/пр от 11.12.2020 Прил. п.1.1 | СП Земляные работы, выполняемые механизированным способом |  |  | 4: %; 5: 46; 7: 46; 10: 12.26; 12: 320.82 | [8 empty] | СП Земляные работы, выполняемые механизированным способом
|  | Всего по позиции |  |  | 10: 106.48; 12: 2064.12 | [10 empty] | Всего по позиции
7 | ФЕР01-01-003-07 | Разработка грунта в отвал экскаваторами "драглайн" или "обратная лопата" с ковшом вместимостью: 0,65 (0,5-1) м3, группа грунтов 1 |  |  | 4: 1000 м3; 7: 0.0194 | [5 empty] | Разработка грунта в отвал экскаваторами "драглайн" или "обратная лопата" с ковшом вместимостью: 0,65 (0,5-1) м3, группа грунтов 1
|  | Объем=(20-0,6) / 1000 | [17 empty] | Объем=(20-0,6) / 1000
| 1 | ОТ |  |  | 8: 54.83; 10: 1.06; 11: 26.17; 12: 27.74 | [7 empty] | ОТ
| 2 | ЭМ |  |  | 8: 1763.63; 10: 34.21; 11: 11.22; 12: 383.84 | [7 empty] | ЭМ
| 3 | в т.ч. ОТм |  |  | 8: 206.55; 10: 4.01; 11: 26.17; 12: 104.94 | [7 empty] | в т.ч. ОТм
|  | ЗТ |  |  | 4: чел.-ч; 5: 7.03; 7: 0.13638 | [8 empty] | ЗТ
|  | ЗТм |  |  | 4: чел.-ч; 5: 15.3; 7: 0.29682 | [8 empty] | ЗТм
|  | Итого по расценке |  |  | 8: 1818.46; 10: 35.27; 12: 411.58 | [9 empty] | Итого по расценке
|  | ФОТ |  |  | 10: 5.07; 12: 132.68 | [8 empty] | ФОТ
| Приказ № 812/пр от 21.12.2020 Прил. п.1.1 | НР Земляные работы, выполняемые механизированным способом |  |  | 4: %; 5: 92; 7: 92; 10: 4.66; 12: 122.07 | [8 empty] | НР Земляные работы, выполняемые механизированным способом
| Приказ № 774/пр от 11.12.2020 Прил. п.1.1 | СП Земляные работы, выполняемые механизированным способом |  |  | 4: %; 5: 46; 7: 46; 10: 2.33; 12: 61.03 | [8 empty] | СП Земляные работы, выполняемые механизированным способом
|  | Всего по позиции |  |  | 10: 42.26; 12: 594.68 | [10 empty] | Всего по позиции
8 | ФЕР01-02-057-01 | Разработка грунта вручную в траншеях глубиной до 2 м без креплений с откосами, группа грунтов: 1 (добор) |  |  | 4: 100 м3; 7: 0.006 | [5 empty] | Разработка грунта вручную в траншеях глубиной до 2 м без креплений с откосами, группа грунтов: 1 (добор)
|  | Объем=(20*0,03) / 100 | [17 empty] | Объем=(20*0,03) / 100
| Прил.1.12 п.3.187 | Доработка вручную, зачистка дна и стенок с выкидкой грунта в котлованах и траншеях, разработанных механизированным способом ОЗП=1,2; ТЗ=1,2 | [22 empty] | Доработка вручную, зачистка дна и стенок с выкидкой грунта в котлованах и траншеях, разработанных механизированным способом ОЗП=1,2; ТЗ=1,2
| 1 | ОТ |  |  | 8: 920.4; 9: 1.2; 10: 6.63; 11: 26.17; 12: 173.51 | [7 empty] | ОТ
|  | ЗТ |  |  | 4: чел.-ч; 5: 118; 6: 1.2; 7: 0.8496 | [8 empty] | ЗТ
|  | Итого по расценке |  |  | 8: 920.4; 10: 6.63; 12: 173.51 | [9 empty] | Итого по расценке
|  | ФОТ |  |  | 10: 6.63; 12: 173.51 | [8 empty] | ФОТ
| Приказ № 812/пр от 21.12.2020 Прил. п.1.2 | НР Земляные работы, выполняемые ручным способом |  |  | 4: %; 5: 89; 7: 89; 10: 5.9; 12: 154.42 | [8 empty] | НР Земляные работы, выполняемые ручным способом
| Приказ № 774/пр от 11.12.2020 Прил. п.1.2 | СП Земляные работы, выполняемые ручным способом |  |  | 4: %; 5: 40; 7: 40; 10: 2.65; 12: 69.4 | [8 empty] | СП Земляные работы, выполняемые ручным способом
|  | Всего по позиции |  |  | 10: 15.18; 12: 397.33 | [10 empty] | Всего по позиции
9 | ФЕР33-04-006-01 | Демонтаж со стойки и приставки опор ВЛ 0,38-10 кВ ригелей: деревянных (применительно) |  |  | 4: шт; 7: 4 | [5 empty] | Демонтаж со стойки и приставки опор ВЛ 0,38-10 кВ ригелей: деревянных (применительно)
| Приказ от 14.07.2022 № 571/пр п.83 табл.2 | Демонтаж (разборка) сборных деревянных конструкций ОЗП=0,8; ЭМ=0,8 к расх.; ЗПМ=0,8; МАТ=0 к расх.; ТЗ=0,8; ТЗМ=0,8 | [22 empty] | Демонтаж (разборка) сборных деревянных конструкций ОЗП=0,8; ЭМ=0,8 к расх.; ЗПМ=0,8; МАТ=0 к расх.; ТЗ=0,8; ТЗМ=0,8
П,Н,Уд | 01.7.15.03-0042 | Болты с гайками и шайбами строительные |  |  | кг | 0 | 0 | 0 | 9.04 |  | 0 | [14 empty] | Болты с гайками и шайбами строительные
П,Н,Уд | 11.2.04.06 | Детали опор пропитанные из пиломатериалов хвойных пород |  |  | м3 | 0 | 0 | 0 | 0 |  | 0 | [14 empty] | Детали опор пропитанные из пиломатериалов хвойных пород
| 1 | ОТ |  |  | 8: 4.27; 9: 0.8; 10: 13.66; 11: 26.17; 12: 357.48 | [7 empty] | ОТ
| 2 | ЭМ |  |  | 8: 1.97; 9: 0.8; 10: 6.3; 11: 11.22; 12: 70.69 | [7 empty] | ЭМ
| 3 | в т.ч. ОТм |  |  | 8: 0.35; 9: 0.8; 10: 1.12; 11: 26.17; 12: 29.31 | [7 empty] | в т.ч. ОТм
| 4 | М |  |  | 8: 0.29; 9: 0; 10: 0; 11: 8.3 | [7 empty] | М
|  | ЗТ |  |  | 4: чел.-ч; 5: 0.5; 6: 0.8; 7: 1.6 | [8 empty] | ЗТ
|  | ЗТм |  |  | 4: чел.-ч; 5: 0.03; 6: 0.8; 7: 0.096 | [8 empty] | ЗТм
|  | Итого по расценке |  |  | 8: 6.53; 10: 19.96; 12: 428.17 | [9 empty] | Итого по расценке
|  | ФОТ |  |  | 10: 14.78; 12: 386.79 | [8 empty] | ФОТ
| Приказ № 812/пр от 21.12.2020 Прил. п.27 | НР Линии электропередачи |  |  | 4: %; 5: 103; 7: 103; 10: 15.22; 12: 398.39 | [8 empty] | НР Линии электропередачи
| Приказ № 774/пр от 11.12.2020 Прил. п.27 | СП Линии электропередачи |  |  | 4: %; 5: 60; 7: 60; 10: 8.87; 12: 232.07 | [8 empty] | СП Линии электропередачи
|  | Всего по позиции |  |  | 10: 44.05; 12: 1058.63 | [10 empty] | Всего по позиции
10 | ФЕР33-04-005-03 | Демонтаж оттяжек одинарных к опорам: ВЛ 35 кВ (применительно) |  |  | 4: шт; 7: 4 | [5 empty] | Демонтаж оттяжек одинарных к опорам: ВЛ 35 кВ (применительно)
| Приказ от 14.07.2022 № 571/пр п.83 табл.2 | Демонтаж (разборка) металлических, металлокомпозитных, композитных конструкций ОЗП=0,7; ЭМ=0,7 к расх.; ЗПМ=0,7; МАТ=0 к расх.; ТЗ=0,7; ТЗМ=0,7 | [22 empty] | Демонтаж (разборка) металлических, металлокомпозитных, композитных конструкций ОЗП=0,7; ЭМ=0,7 к расх.; ЗПМ=0,7; МАТ=0 к расх.; ТЗ=0,7; ТЗМ=0,7
П,Н,Уд | 01.7.15.03-0042 | Болты с гайками и шайбами строительные |  |  | кг | 0 | 0 | 0 | 9.04 |  | 0 | [14 empty] | Болты с гайками и шайбами строительные
П,Н,Уд | 20.1.02.19 | Трос |  |  | м | 0 | 0 | 0 | 0 |  | 0 | [14 empty] | Трос
П,Н,Уд | 22.2.02.03 | Детали крепления стальные |  |  | кг | 0 | 0 | 0 | 0 |  | 0 | [14 empty] | Детали крепления стальные
| 1 | ОТ |  |  | 8: 21.97; 9: 0.7; 10: 61.52; 11: 26.17; 12: 1609.98 | [7 empty] | ОТ
| 2 | ЭМ |  |  | 8: 25.85; 9: 0.7; 10: 72.38; 11: 11.22; 12: 812.1 | [7 empty] | ЭМ
| 3 | в т.ч. ОТм |  |  | 8: 3.54; 9: 0.7; 10: 9.91; 11: 26.17; 12: 259.34 | [7 empty] | в т.ч. ОТм
| 4 | М |  |  | 8: 3.93; 9: 0; 10: 0; 11: 8.3 | [7 empty] | М
|  | ЗТ |  |  | 4: чел.-ч; 5: 2.48; 6: 0.7; 7: 6.944 | [8 empty] | ЗТ
|  | ЗТм |  |  | 4: чел.-ч; 5: 0.28; 6: 0.7; 7: 0.784 | [8 empty] | ЗТм
|  | Итого по расценке |  |  | 8: 51.75; 10: 133.9; 12: 2422.08 | [9 empty] | Итого по расценке
|  | ФОТ |  |  | 10: 71.43; 12: 1869.32 | [8 empty] | ФОТ
| Приказ № 812/пр от 21.12.2020 Прил. п.27 | НР Линии электропередачи |  |  | 4: %; 5: 103; 7: 103; 10: 73.57; 12: 1925.4 | [8 empty] | НР Линии электропередачи
| Приказ № 774/пр от 11.12.2020 Прил. п.27 | СП Линии электропередачи |  |  | 4: %; 5: 60; 7: 60; 10: 42.86; 12: 1121.59 | [8 empty] | СП Линии электропередачи
|  | Всего по позиции |  |  | 10: 250.33; 12: 5469.07 | [10 empty] | Всего по позиции
11 | ФЕР01-01-033-04 | Засыпка траншей и котлованов с перемещением грунта до 5 м бульдозерами мощностью: 79 кВт (108 л.с.), группа грунтов 1 |  |  | 4: 1000 м3; 7: 0.02 | [5 empty] | Засыпка траншей и котлованов с перемещением грунта до 5 м бульдозерами мощностью: 79 кВт (108 л.с.), группа грунтов 1
|  | Объем=20 / 1000 | [17 empty] | Объем=20 / 1000
| 2 | ЭМ |  |  | 8: 251.44; 10: 5.03; 11: 11.22; 12: 56.44 | [7 empty] | ЭМ
| 3 | в т.ч. ОТм |  |  | 8: 42.93; 10: 0.86; 11: 26.17; 12: 22.51 | [7 empty] | в т.ч. ОТм
|  | ЗТм |  |  | 4: чел.-ч; 5: 3.18; 7: 0.0636 | [8 empty] | ЗТм
|  | Итого по расценке |  |  | 8: 251.44; 10: 5.03; 12: 56.44 | [9 empty] | Итого по расценке
|  | ФОТ |  |  | 10: 0.86; 12: 22.51 | [8 empty] | ФОТ
| Приказ № 812/пр от 21.12.2020 Прил. п.1.1 | НР Земляные работы, выполняемые механизированным способом |  |  | 4: %; 5: 92; 7: 92; 10: 0.79; 12: 20.71 | [8 empty] | НР Земляные работы, выполняемые механизированным способом
| Приказ № 774/пр от 11.12.2020 Прил. п.1.1 | СП Земляные работы, выполняемые механизированным способом |  |  | 4: %; 5: 46; 7: 46; 10: 0.4; 12: 10.35 | [8 empty] | СП Земляные работы, выполняемые механизированным способом
|  | Всего по позиции |  |  | 10: 6.22; 12: 87.5 | [10 empty] | Всего по позиции
12 | ФЕР01-02-005-01 | Уплотнение грунта пневматическими трамбовками, группа грунтов: 1-2 |  |  | 4: 100 м3; 7: 0.2 | [5 empty] | Уплотнение грунта пневматическими трамбовками, группа грунтов: 1-2
|  | Объем=20 / 100 | [17 empty] | Объем=20 / 100
| 1 | ОТ |  |  | 8: 106.88; 10: 21.38; 11: 26.17; 12: 559.51 | [7 empty] | ОТ
| 2 | ЭМ |  |  | 8: 241.58; 10: 48.32; 11: 11.22; 12: 542.15 | [7 empty] | ЭМ
| 3 | в т.ч. ОТм |  |  | 8: 26.36; 10: 5.27; 11: 26.17; 12: 137.92 | [7 empty] | в т.ч. ОТм
|  | ЗТ |  |  | 4: чел.-ч; 5: 12.53; 7: 2.506 | [8 empty] | ЗТ
|  | ЗТм |  |  | 4: чел.-ч; 5: 2.62; 7: 0.524 | [8 empty] | ЗТм
|  | Итого по расценке |  |  | 8: 348.46; 10: 69.7; 12: 1101.66 | [9 empty] | Итого по расценке
|  | ФОТ |  |  | 10: 26.65; 12: 697.43 | [8 empty] | ФОТ
| Приказ № 812/пр от 21.12.2020 Прил. п.1.1 | НР Земляные работы, выполняемые механизированным способом |  |  | 4: %; 5: 92; 7: 92; 10: 24.52; 12: 641.64 | [8 empty] | НР Земляные работы, выполняемые механизированным способом
| Приказ № 774/пр от 11.12.2020 Прил. п.1.1 | СП Земляные работы, выполняемые механизированным способом |  |  | 4: %; 5: 46; 7: 46; 10: 12.26; 12: 320.82 | [8 empty] | СП Земляные работы, выполняемые механизированным способом
|  | Всего по позиции |  |  | 10: 106.48; 12: 2064.12 | [10 empty] | Всего по позиции
|  | Итоги по разделу 1 Подготовительные работы (якорение провода на опоре №13) : | [24 empty] | Итоги по разделу 1 Подготовительные работы (якорение провода на опоре №13) :
|  | Итого прямые затраты (справочно) |  |  | 10: 629.47; 12: 10579.85 | [14 empty] | Итого прямые затраты (справочно)
|  | в том числе: | [25 empty] | в том числе:
|  | Оплата труда рабочих |  |  | 10: 238.56; 12: 6243.11 | [14 empty] | Оплата труда рабочих
|  | Эксплуатация машин |  |  | 10: 374.03; 12: 4196.63 | [14 empty] | Эксплуатация машин
|  | в том числе оплата труда машинистов (Отм) |  |  | 10: 47.91; 12: 1253.82 | [14 empty] | в том числе оплата труда машинистов (Отм)
|  | Материалы |  |  | 10: 16.88; 12: 140.11 | [14 empty] | Материалы
|  | Строительные работы |  |  | 10: 1075.28; 12: 22246.89 | [14 empty] | Строительные работы
|  | в том числе: | [25 empty] | в том числе:
|  | оплата труда |  |  | 10: 238.56; 12: 6243.11 | [14 empty] | оплата труда
|  | эксплуатация машин и механизмов |  |  | 10: 374.03; 12: 4196.63 | [14 empty] | эксплуатация машин и механизмов
|  | в том числе оплата труда машинистов (ОТм) |  |  | 10: 47.91; 12: 1253.82 | [14 empty] | в том числе оплата труда машинистов (ОТм)
|  | материалы |  |  | 10: 16.88; 12: 140.11 | [14 empty] | материалы
|  | накладные расходы |  |  | 10: 285.88; 12: 7481.88 | [14 empty] | накладные расходы
|  | сметная прибыль |  |  | 10: 159.93; 12: 4185.16 | [14 empty] | сметная прибыль
|  | Итого ФОТ (справочно) |  |  | 10: 286.47; 12: 7496.93 | [14 empty] | Итого ФОТ (справочно)
|  | Итого накладные расходы (справочно) |  |  | 10: 285.88; 12: 7481.88 | [14 empty] | Итого накладные расходы (справочно)
|  | Итого сметная прибыль (справочно) |  |  | 10: 159.93; 12: 4185.16 | [14 empty] | Итого сметная прибыль (справочно)
|  | Итого по разделу 1 Подготовительные работы (якорение провода на опоре №13) |  |  | 10: 1075.28; 12: 22246.89 | [15 empty] | Итого по разделу 1 Подготовительные работы (якорение провода на опоре №13)
Раздел 2. Земляные работы | [17 empty] | Раздел 2. Земляные работы
13 | ФЕР01-01-003-13 | Разработка грунта в отвал экскаваторами "драглайн" или "обратная лопата" с ковшом вместимостью: 0,5 (0,5-0,63) м3, группа грунтов 1 |  |  | 4: 1000 м3; 7: 1.6897 | [5 empty] | Разработка грунта в отвал экскаваторами "драглайн" или "обратная лопата" с ковшом вместимостью: 0,5 (0,5-0,63) м3, группа грунтов 1
|  | Объем=1689,7 / 1000 | [17 empty] | Объем=1689,7 / 1000
| 1 | ОТ |  |  | 8: 71.06; 10: 120.07; 11: 26.17; 12: 3142.23 | [7 empty] | ОТ
| 2 | ЭМ |  |  | 8: 1980; 10: 3345.61; 11: 11.22; 12: 37537.74 | [7 empty] | ЭМ
| 3 | в т.ч. ОТм |  |  | 8: 267.3; 10: 451.66; 11: 26.17; 12: 11819.94 | [7 empty] | в т.ч. ОТм
|  | ЗТ |  |  | 4: чел.-ч; 5: 9.11; 7: 15.3932 | [8 empty] | ЗТ
|  | ЗТм |  |  | 4: чел.-ч; 5: 19.8; 7: 33.4561 | [8 empty] | ЗТм
|  | Итого по расценке |  |  | 8: 2051.06; 10: 3465.68; 12: 40679.97 | [9 empty] | Итого по расценке
|  | ФОТ |  |  | 10: 571.73; 12: 14962.17 | [8 empty] | ФОТ
| Приказ № 812/пр от 21.12.2020 Прил. п.1.1 | НР Земляные работы, выполняемые механизированным способом |  |  | 4: %; 5: 92; 7: 92; 10: 525.99; 12: 13765.2 | [8 empty] | НР Земляные работы, выполняемые механизированным способом
| Приказ № 774/пр от 11.12.2020 Прил. п.1.1 | СП Земляные работы, выполняемые механизированным способом |  |  | 4: %; 5: 46; 7: 46; 10: 263; 12: 6882.6 | [8 empty] | СП Земляные работы, выполняемые механизированным способом
|  | Всего по позиции |  |  | 10: 4254.67; 12: 61327.77 | [10 empty] | Всего по позиции
14 | ФЕР01-02-057-01 | Разработка грунта вручную в траншеях глубиной до 2 м без креплений с откосами, группа грунтов: 1 (добор) |  |  | 4: 100 м3; 7: 0.04988 | [5 empty] | Разработка грунта вручную в траншеях глубиной до 2 м без креплений с откосами, группа грунтов: 1 (добор)
|  | Объем=4,988 / 100 | [17 empty] | Объем=4,988 / 100
| Прил.1.12 п.3.187 | Доработка вручную, зачистка дна и стенок с выкидкой грунта в котлованах и траншеях, разработанных механизированным способом ОЗП=1,2; ТЗ=1,2 | [22 empty] | Доработка вручную, зачистка дна и стенок с выкидкой грунта в котлованах и траншеях, разработанных механизированным способом ОЗП=1,2; ТЗ=1,2
| 1 | ОТ |  |  | 8: 920.4; 9: 1.2; 10: 55.09; 11: 26.17; 12: 1441.71 | [7 empty] | ОТ
|  | ЗТ |  |  | 4: чел.-ч; 5: 118; 6: 1.2; 7: 7.063 | [8 empty] | ЗТ
|  | Итого по расценке |  |  | 8: 920.4; 10: 55.09; 12: 1441.71 | [9 empty] | Итого по расценке
|  | ФОТ |  |  | 10: 55.09; 12: 1441.71 | [8 empty] | ФОТ
| Приказ № 812/пр от 21.12.2020 Прил. п.1.2 | НР Земляные работы, выполняемые ручным способом |  |  | 4: %; 5: 89; 7: 89; 10: 49.03; 12: 1283.12 | [8 empty] | НР Земляные работы, выполняемые ручным способом
| Приказ № 774/пр от 11.12.2020 Прил. п.1.2 | СП Земляные работы, выполняемые ручным способом |  |  | 4: %; 5: 40; 7: 40; 10: 22.04; 12: 576.68 | [8 empty] | СП Земляные работы, выполняемые ручным способом
|  | Всего по позиции |  |  | 10: 126.16; 12: 3301.51 | [10 empty] | Всего по позиции
15 | ФЕР33-01-007-03 | Бурение котлованов на глубину бурения: до 4 м, 1 группа грунтов |  |  | 4: шт; 7: 2 | [5 empty] | Бурение котлованов на глубину бурения: до 4 м, 1 группа грунтов
| 1 | ОТ |  |  | 8: 7.6; 10: 15.2; 11: 26.17; 12: 397.78 | [7 empty] | ОТ
| 2 | ЭМ |  |  | 8: 113.6; 10: 227.2; 11: 11.22; 12: 2549.18 | [7 empty] | ЭМ
| 3 | в т.ч. ОТм |  |  | 8: 9.51; 10: 19.02; 11: 26.17; 12: 497.75 | [7 empty] | в т.ч. ОТм
|  | ЗТ |  |  | 4: чел.-ч; 5: 0.79; 7: 1.58 | [8 empty] | ЗТ
|  | ЗТм |  |  | 4: чел.-ч; 5: 0.82; 7: 1.64 | [8 empty] | ЗТм
|  | Итого по расценке |  |  | 8: 121.2; 10: 242.4; 12: 2946.96 | [9 empty] | Итого по расценке
|  | ФОТ |  |  | 10: 34.22; 12: 895.53 | [8 empty] | ФОТ
| Приказ № 812/пр от 21.12.2020 Прил. п.27 | НР Линии электропередачи |  |  | 4: %; 5: 103; 7: 103; 10: 35.25; 12: 922.4 | [8 empty] | НР Линии электропередачи
| Приказ № 774/пр от 11.12.2020 Прил. п.27 | СП Линии электропередачи |  |  | 4: %; 5: 60; 7: 60; 10: 20.53; 12: 537.32 | [8 empty] | СП Линии электропередачи
|  | Всего по позиции |  |  | 10: 298.18; 12: 4406.68 | [10 empty] | Всего по позиции
16 | ФЕР01-02-027-04 | Планировка площадей: ручным способом, группа грунтов 1 (планировка дна котлована) |  |  | 4: 1000 м2; 7: 0.35416 | [5 empty] | Планировка площадей: ручным способом, группа грунтов 1 (планировка дна котлована)
|  | Объем=354,16 / 1000 | [17 empty] | Объем=354,16 / 1000
| 1 | ОТ |  |  | 8: 853; 10: 302.1; 11: 26.17; 12: 7905.96 | [7 empty] | ОТ
|  | ЗТ |  |  | 4: чел.-ч; 5: 100; 7: 35.416 | [8 empty] | ЗТ
|  | Итого по расценке |  |  | 8: 853; 10: 302.1; 12: 7905.96 | [9 empty] | Итого по расценке
|  | ФОТ |  |  | 10: 302.1; 12: 7905.96 | [8 empty] | ФОТ
| Приказ № 812/пр от 21.12.2020 Прил. п.1.4 | НР Земляные работы, выполняемые по другим видам работ (подготовительным, сопутствующим, укрепительным) |  |  | 4: %; 5: 89; 7: 89; 10: 268.87; 12: 7036.3 | [8 empty] | НР Земляные работы, выполняемые по другим видам работ (подготовительным, сопутствующим, укрепительным)
| Приказ № 774/пр от 11.12.2020 Прил. п.1.4 | СП Земляные работы, выполняемые по другим видам работ (подготовительным, сопутствующим, укрепительным) |  |  | 4: %; 5: 41; 7: 41; 10: 123.86; 12: 3241.44 | [8 empty] | СП Земляные работы, выполняемые по другим видам работ (подготовительным, сопутствующим, укрепительным)
|  | Всего по позиции |  |  | 10: 694.83; 12: 18183.7 | [10 empty] | Всего по позиции
17 | ФЕР08-01-002-02 | Устройство основания под фундаменты: щебеночного |  |  | 4: м3; 7: 10.86 | [5 empty] | Устройство основания под фундаменты: щебеночного
Н,Уд | 02.2.05.04 | Щебень |  |  | 4: м3; 5: 1.15; 7: 12.489; 8: 0; 10: 0 | [12 empty] | Щебень
| 1 | ОТ |  |  | 8: 6.75; 10: 73.31; 11: 26.17; 12: 1918.52 | [7 empty] | ОТ
| 2 | ЭМ |  |  | 8: 8.29; 10: 90.03; 11: 11.22; 12: 1010.14 | [7 empty] | ЭМ
| 3 | в т.ч. ОТм |  |  | 8: 0.81; 10: 8.8; 11: 26.17; 12: 230.3 | [7 empty] | в т.ч. ОТм
| 4 | М |  |  | 8: 0.37; 10: 4.02; 11: 8.3; 12: 33.37 | [7 empty] | М
|  | ЗТ |  |  | 4: чел.-ч; 5: 0.85; 7: 9.231 | [8 empty] | ЗТ
|  | ЗТм |  |  | 4: чел.-ч; 5: 0.07; 7: 0.7602 | [8 empty] | ЗТм
|  | Итого по расценке |  |  | 8: 15.41; 10: 167.36; 12: 2962.03 | [9 empty] | Итого по расценке
|  | ФОТ |  |  | 10: 82.11; 12: 2148.82 | [8 empty] | ФОТ
| Приказ № 812/пр от 21.12.2020 Прил. п.8 | НР Конструкции из кирпича и блоков |  |  | 4: %; 5: 110; 7: 110; 10: 90.32; 12: 2363.7 | [8 empty] | НР Конструкции из кирпича и блоков
| Приказ № 774/пр от 11.12.2020 Прил. п.8 | СП Конструкции из кирпича и блоков |  |  | 4: %; 5: 69; 7: 69; 10: 56.66; 12: 1482.69 | [8 empty] | СП Конструкции из кирпича и блоков
|  | Всего по позиции |  |  | 10: 314.34; 12: 6808.42 | [10 empty] | Всего по позиции
18 | ФССЦ-02.2.05.04-1777 | Щебень М 800, фракция 20-40 мм, группа 2 |  |  | м3 |  |  | 12.489 | 108.4 |  | 1353.81 | 8.3 | 11236.62 | [5 empty] | Щебень М 800, фракция 20-40 мм, группа 2
|  | (Конструкции из кирпича и блоков) | [27 empty] | (Конструкции из кирпича и блоков)
|  | Объем=10,86*1,15 | [17 empty] | Объем=10,86*1,15
|  | Всего по позиции |  |  | 10: 1353.81; 12: 11236.62 | [10 empty] | Всего по позиции
19 | ФЕР01-01-033-04 | Засыпка траншей и котлованов с перемещением грунта до 5 м бульдозерами мощностью: 79 кВт (108 л.с.), группа грунтов 1 |  |  | 4: 1000 м3; 7: 1.6509 | [5 empty] | Засыпка траншей и котлованов с перемещением грунта до 5 м бульдозерами мощностью: 79 кВт (108 л.с.), группа грунтов 1
|  | Объем=(1018,93+631,58+0,35) / 1000 | [17 empty] | Объем=(1018,93+631,58+0,35) / 1000
| 2 | ЭМ |  |  | 8: 251.44; 10: 415.09; 11: 11.22; 12: 4657.31 | [7 empty] | ЭМ
| 3 | в т.ч. ОТм |  |  | 8: 42.93; 10: 70.87; 11: 26.17; 12: 1854.67 | [7 empty] | в т.ч. ОТм
|  | ЗТм |  |  | 4: чел.-ч; 5: 3.18; 7: 5.2497 | [8 empty] | ЗТм
|  | Итого по расценке |  |  | 8: 251.44; 10: 415.09; 12: 4657.31 | [9 empty] | Итого по расценке
|  | ФОТ |  |  | 10: 70.87; 12: 1854.67 | [8 empty] | ФОТ
| Приказ № 812/пр от 21.12.2020 Прил. п.1.1 | НР Земляные работы, выполняемые механизированным способом |  |  | 4: %; 5: 92; 7: 92; 10: 65.2; 12: 1706.3 | [8 empty] | НР Земляные работы, выполняемые механизированным способом
| Приказ № 774/пр от 11.12.2020 Прил. п.1.1 | СП Земляные работы, выполняемые механизированным способом |  |  | 4: %; 5: 46; 7: 46; 10: 32.6; 12: 853.15 | [8 empty] | СП Земляные работы, выполняемые механизированным способом
|  | Всего по позиции |  |  | 10: 512.89; 12: 7216.76 | [10 empty] | Всего по позиции
20 | ФССЦ-02.2.04.03-0003 | Смесь песчано-гравийная природная |  |  | м3 |  |  | 631.93 | 60 |  | 37915.8 | 8.3 | 314701.14 | [5 empty] | Смесь песчано-гравийная природная
|  | (Земляные работы, выполняемые механизированным способом) | [27 empty] | (Земляные работы, выполняемые механизированным способом)
|  | Объем=631,58+0,35 | [17 empty] | Объем=631,58+0,35
|  | Всего по позиции |  |  | 10: 37915.8; 12: 314701.14 | [10 empty] | Всего по позиции
21 | ФЕР01-02-005-01 | Уплотнение грунта пневматическими трамбовками, группа грунтов: 1-2 |  |  | 4: 100 м3; 7: 16.51 | [5 empty] | Уплотнение грунта пневматическими трамбовками, группа грунтов: 1-2
|  | Объем=(1018,93+631,58) / 100 | [17 empty] | Объем=(1018,93+631,58) / 100
| 1 | ОТ |  |  | 8: 106.88; 10: 1764.59; 11: 26.17; 12: 46179.32 | [7 empty] | ОТ
| 2 | ЭМ |  |  | 8: 241.58; 10: 3988.49; 11: 11.22; 12: 44750.86 | [7 empty] | ЭМ
| 3 | в т.ч. ОТм |  |  | 8: 26.36; 10: 435.2; 11: 26.17; 12: 11389.18 | [7 empty] | в т.ч. ОТм
|  | ЗТ |  |  | 4: чел.-ч; 5: 12.53; 7: 206.8703 | [8 empty] | ЗТ
|  | ЗТм |  |  | 4: чел.-ч; 5: 2.62; 7: 43.2562 | [8 empty] | ЗТм
|  | Итого по расценке |  |  | 8: 348.46; 10: 5753.08; 12: 90930.18 | [9 empty] | Итого по расценке
|  | ФОТ |  |  | 10: 2199.79; 12: 57568.5 | [8 empty] | ФОТ
| Приказ № 812/пр от 21.12.2020 Прил. п.1.1 | НР Земляные работы, выполняемые механизированным способом |  |  | 4: %; 5: 92; 7: 92; 10: 2023.81; 12: 52963.02 | [8 empty] | НР Земляные работы, выполняемые механизированным способом
| Приказ № 774/пр от 11.12.2020 Прил. п.1.1 | СП Земляные работы, выполняемые механизированным способом |  |  | 4: %; 5: 46; 7: 46; 10: 1011.9; 12: 26481.51 | [8 empty] | СП Земляные работы, выполняемые механизированным способом
|  | Всего по позиции |  |  | 10: 8788.79; 12: 170374.71 | [10 empty] | Всего по позиции
22 | ФЕР27-05-005-01 | Устройство мощеных подзоров и отмосток толщиной 10 см (применительно) (устройство глиняной отмостки) |  |  | 4: 100 м2; 7: 0.0728 | [5 empty] | Устройство мощеных подзоров и отмосток толщиной 10 см (применительно) (устройство глиняной отмостки)
|  | Объем=7,28 / 100 | [17 empty] | Объем=7,28 / 100
Уд | 02.3.01.02-1012 | Песок природный II класс, средний, круглые сита |  |  | 4: м3; 5: 2; 7: 0.1456; 8: 59.99; 10: 8.73 | [12 empty] | Песок природный II класс, средний, круглые сита
Уд | 13.2.03.01-0011 | Камень булыжный |  |  | 4: м3; 5: 11; 7: 0.8008; 8: 203.4; 10: 162.88 | [12 empty] | Камень булыжный
| 1 | ОТ |  |  | 8: 632.47; 10: 46.04; 11: 26.17; 12: 1204.87 | [7 empty] | ОТ
| 2 | ЭМ |  |  | 8: 698.73; 10: 50.87; 11: 11.22; 12: 570.76 | [7 empty] | ЭМ
| 3 | в т.ч. ОТм |  |  | 8: 76.96; 10: 5.6; 11: 26.17; 12: 146.55 | [7 empty] | в т.ч. ОТм
| 4 | М |  |  | 8: 2357.38; 10: 0; 11: 8.3 | [7 empty] | М
|  | ЗТ |  |  | 4: чел.-ч; 5: 70.51; 7: 5.1331 | [8 empty] | ЗТ
|  | ЗТм |  |  | 4: чел.-ч; 5: 7.65; 7: 0.55692 | [8 empty] | ЗТм
|  | Итого по расценке |  |  | 8: 1331.2; 10: 96.91; 12: 1775.63 | [9 empty] | Итого по расценке
|  | ФОТ |  |  | 10: 51.64; 12: 1351.42 | [8 empty] | ФОТ
| Приказ № 812/пр от 21.12.2020 Прил. п.21.1 | НР Устройство покрытий дорожек, тротуаров, мостовых и площадок и прочее |  |  | 4: %; 5: 113; 7: 113; 10: 58.35; 12: 1527.1 | [8 empty] | НР Устройство покрытий дорожек, тротуаров, мостовых и площадок и прочее
| Приказ № 774/пр от 11.12.2020 Прил. п.21.1 | СП Устройство покрытий дорожек, тротуаров, мостовых и площадок и прочее |  |  | 4: %; 5: 77; 7: 77; 10: 39.76; 12: 1040.59 | [8 empty] | СП Устройство покрытий дорожек, тротуаров, мостовых и площадок и прочее
|  | Всего по позиции |  |  | 10: 195.02; 12: 4343.32 | [10 empty] | Всего по позиции
23 | ФССЦ-02.1.01.01-0001 | Глина |  |  | м3 |  |  | 0.594 | 87.8 |  | 52.15 | 8.3 | 432.85 | [5 empty] | Глина
|  | (Устройство покрытий дорожек, тротуаров, мостовых и площадок и прочее) | [27 empty] | (Устройство покрытий дорожек, тротуаров, мостовых и площадок и прочее)
|  | Всего по позиции |  |  | 10: 52.15; 12: 432.85 | [10 empty] | Всего по позиции
24 | ФЕР33-03-001-04 | Гидроизоляция сборных железобетонных фундаментов ВЛ и ОРУ массой: свыше 2 т |  |  | 4: т; 7: 84.236 | [5 empty] | Гидроизоляция сборных железобетонных фундаментов ВЛ и ОРУ массой: свыше 2 т
|  | Объем=46,4+25+6,418*2 | [17 empty] | Объем=46,4+25+6,418*2
П,Н,Уд | 01.2.01.02 | Битум |  |  | 4: т; 5: 0; 7: 0; 8: 0; 10: 0 | [12 empty] | Битум
П,Н,Уд | 01.2.03.02 | Грунтовка битумная |  |  | 4: т; 5: 0; 7: 0; 8: 0; 10: 0 | [12 empty] | Грунтовка битумная
| 1 | ОТ |  |  | 8: 4.78; 10: 402.65; 11: 26.17; 12: 10537.35 | [7 empty] | ОТ
| 2 | ЭМ |  |  | 8: 89.96; 10: 7577.87; 11: 11.22; 12: 85023.7 | [7 empty] | ЭМ
| 3 | в т.ч. ОТм |  |  | 8: 8.86; 10: 746.33; 11: 26.17; 12: 19531.46 | [7 empty] | в т.ч. ОТм
|  | ЗТ |  |  | 4: чел.-ч; 5: 0.56; 7: 47.1722 | [8 empty] | ЗТ
|  | ЗТм |  |  | 4: чел.-ч; 5: 0.67; 7: 56.4381 | [8 empty] | ЗТм
|  | Итого по расценке |  |  | 8: 94.74; 10: 7980.52; 12: 95561.05 | [9 empty] | Итого по расценке
|  | ФОТ |  |  | 10: 1148.98; 12: 30068.81 | [8 empty] | ФОТ
| Приказ № 812/пр от 21.12.2020 Прил. п.27 | НР Линии электропередачи |  |  | 4: %; 5: 103; 7: 103; 10: 1183.45; 12: 30970.87 | [8 empty] | НР Линии электропередачи
| Приказ № 774/пр от 11.12.2020 Прил. п.27 | СП Линии электропередачи |  |  | 4: %; 5: 60; 7: 60; 10: 689.39; 12: 18041.29 | [8 empty] | СП Линии электропередачи
|  | Всего по позиции |  |  | 10: 9853.36; 12: 144573.21 | [10 empty] | Всего по позиции
25 | ФССЦ-01.2.03.07-0001 | Композиция полимерно-битумная Гидроизол |  |  | л |  |  | 360.12 | 42.83 |  | 15423.94 | 8.3 | 128018.7 | [5 empty] | Композиция полимерно-битумная Гидроизол
|  | (Конструкции из кирпича и блоков) | [27 empty] | (Конструкции из кирпича и блоков)
|  | Объем=220,2+109+6,1+24,82 | [17 empty] | Объем=220,2+109+6,1+24,82
|  | Всего по позиции |  |  | 10: 15423.94; 12: 128018.7 | [10 empty] | Всего по позиции
|  | Итоги по разделу 2 Земляные работы : | [24 empty] | Итоги по разделу 2 Земляные работы :
|  | Итого прямые затраты (справочно) |  |  | 10: 73223.93; 12: 703250.11 | [14 empty] | Итого прямые затраты (справочно)
|  | в том числе: | [25 empty] | в том числе:
|  | Оплата труда рабочих |  |  | 10: 2779.05; 12: 72727.74 | [14 empty] | Оплата труда рабочих
|  | Эксплуатация машин |  |  | 10: 15695.16; 12: 176099.69 | [14 empty] | Эксплуатация машин
|  | в том числе оплата труда машинистов (Отм) |  |  | 10: 1737.48; 12: 45469.85 | [14 empty] | в том числе оплата труда машинистов (Отм)
|  | Материалы |  |  | 10: 54749.72; 12: 454422.68 | [14 empty] | Материалы
|  | Строительные работы |  |  | 10: 79783.94; 12: 874925.39 | [14 empty] | Строительные работы
|  | в том числе: | [25 empty] | в том числе:
|  | оплата труда |  |  | 10: 2779.05; 12: 72727.74 | [14 empty] | оплата труда
|  | эксплуатация машин и механизмов |  |  | 10: 15695.16; 12: 176099.69 | [14 empty] | эксплуатация машин и механизмов
|  | в том числе оплата труда машинистов (ОТм) |  |  | 10: 1737.48; 12: 45469.85 | [14 empty] | в том числе оплата труда машинистов (ОТм)
|  | материалы |  |  | 10: 54749.72; 12: 454422.68 | [14 empty] | материалы
|  | накладные расходы |  |  | 10: 4300.27; 12: 112538.01 | [14 empty] | накладные расходы
|  | сметная прибыль |  |  | 10: 2259.74; 12: 59137.27 | [14 empty] | сметная прибыль
|  | Итого ФОТ (справочно) |  |  | 10: 4516.53; 12: 118197.59 | [14 empty] | Итого ФОТ (справочно)
|  | Итого накладные расходы (справочно) |  |  | 10: 4300.27; 12: 112538.01 | [14 empty] | Итого накладные расходы (справочно)
|  | Итого сметная прибыль (справочно) |  |  | 10: 2259.74; 12: 59137.27 | [14 empty] | Итого сметная прибыль (справочно)
|  | Итого по разделу 2 Земляные работы |  |  | 10: 79783.94; 12: 874925.39 | [15 empty] | Итого по разделу 2 Земляные работы
Раздел 3. Устройство фундаментов | [17 empty] | Раздел 3. Устройство фундаментов
26 | ФЕР33-01-001-09 | Установка сборных железобетонных разъемных подножников под анкерно-угловые опоры объемом до 5 м3 |  |  | 4: м3; 7: 18.56 | [5 empty] | Установка сборных железобетонных разъемных подножников под анкерно-угловые опоры объемом до 5 м3
|  | Объем=4,64*4 | [17 empty] | Объем=4,64*4
Н,Уд | 05.1.05.16 | Фундаменты сборные железобетонные ВЛ и ОРУ |  |  | 4: м3; 5: 1.01; 7: 18.7456; 8: 0; 10: 0 | [12 empty] | Фундаменты сборные железобетонные ВЛ и ОРУ
| 1 | ОТ |  |  | 8: 38; 10: 705.28; 11: 26.17; 12: 18457.18 | [7 empty] | ОТ
| 2 | ЭМ |  |  | 8: 160.05; 10: 2970.53; 11: 11.22; 12: 33329.35 | [7 empty] | ЭМ
| 3 | в т.ч. ОТм |  |  | 8: 18.34; 10: 340.39; 11: 26.17; 12: 8908.01 | [7 empty] | в т.ч. ОТм
| 4 | М |  |  | 8: 22.62; 10: 419.83; 11: 8.3; 12: 3484.59 | [7 empty] | М
|  | ЗТ |  |  | 4: чел.-ч; 5: 4.19; 7: 77.7664 | [8 empty] | ЗТ
|  | ЗТм |  |  | 4: чел.-ч; 5: 1.29; 7: 23.9424 | [8 empty] | ЗТм
|  | Итого по расценке |  |  | 8: 220.67; 10: 4095.64; 12: 55271.12 | [9 empty] | Итого по расценке
|  | ФОТ |  |  | 10: 1045.67; 12: 27365.19 | [8 empty] | ФОТ
| Приказ № 812/пр от 21.12.2020 Прил. п.27 | НР Линии электропередачи |  |  | 4: %; 5: 103; 7: 103; 10: 1077.04; 12: 28186.15 | [8 empty] | НР Линии электропередачи
| Приказ № 774/пр от 11.12.2020 Прил. п.27 | СП Линии электропередачи |  |  | 4: %; 5: 60; 7: 60; 10: 627.4; 12: 16419.11 | [8 empty] | СП Линии электропередачи
|  | Всего по позиции |  |  | 10: 5800.08; 12: 99876.38 | [10 empty] | Всего по позиции
27 | ФЕР33-01-001-08 | Установка сборных железобетонных неразъемных подножников: под анкерно-угловые опоры объемом до 3 м3 |  |  | 4: м3; 7: 10 | [5 empty] | Установка сборных железобетонных неразъемных подножников: под анкерно-угловые опоры объемом до 3 м3
|  | Объем=2,5*4 | [17 empty] | Объем=2,5*4
Н,Уд | 05.1.05.16 | Фундаменты сборные железобетонные ВЛ и ОРУ |  |  | 4: м3; 5: 1.01; 7: 10.1; 8: 0; 10: 0 | [12 empty] | Фундаменты сборные железобетонные ВЛ и ОРУ
| 1 | ОТ |  |  | 8: 36.19; 10: 361.9; 11: 26.17; 12: 9470.92 | [7 empty] | ОТ
| 2 | ЭМ |  |  | 8: 150.22; 10: 1502.2; 11: 11.22; 12: 16854.68 | [7 empty] | ЭМ
| 3 | в т.ч. ОТм |  |  | 8: 17.48; 10: 174.8; 11: 26.17; 12: 4574.52 | [7 empty] | в т.ч. ОТм
| 4 | М |  |  | 8: 6.04; 10: 60.4; 11: 8.3; 12: 501.32 | [7 empty] | М
|  | ЗТ |  |  | 4: чел.-ч; 5: 3.99; 7: 39.9 | [8 empty] | ЗТ
|  | ЗТм |  |  | 4: чел.-ч; 5: 1.23; 7: 12.3 | [8 empty] | ЗТм
|  | Итого по расценке |  |  | 8: 192.45; 10: 1924.5; 12: 26826.92 | [9 empty] | Итого по расценке
|  | ФОТ |  |  | 10: 536.7; 12: 14045.44 | [8 empty] | ФОТ
| Приказ № 812/пр от 21.12.2020 Прил. п.27 | НР Линии электропередачи |  |  | 4: %; 5: 103; 7: 103; 10: 552.8; 12: 14466.8 | [8 empty] | НР Линии электропередачи
| Приказ № 774/пр от 11.12.2020 Прил. п.27 | СП Линии электропередачи |  |  | 4: %; 5: 60; 7: 60; 10: 322.02; 12: 8427.26 | [8 empty] | СП Линии электропередачи
|  | Всего по позиции |  |  | 10: 2799.32; 12: 49720.98 | [10 empty] | Всего по позиции
28 | ФЕР33-01-001-14 | Установка сборных железобетонных ригелей: к железобетонным опорам объемом свыше 0,1 до 0,3 м3 |  |  | 4: м3; 7: 3.4 | [5 empty] | Установка сборных железобетонных ригелей: к железобетонным опорам объемом свыше 0,1 до 0,3 м3
|  | Объем=16*0,2+1*0,2 | [17 empty] | Объем=16*0,2+1*0,2
Уд | 05.1.03.13-0183 | Ригели сборные железобетонные ВЛ и ОРУ |  |  | 4: м3; 5: 1.01; 7: 3.434; 8: 1733.42; 10: 5952.56 | [12 empty] | Ригели сборные железобетонные ВЛ и ОРУ
П,Н,Уд | 08.1.02.25 | Детали крепления |  |  | 4: т; 5: 0; 7: 0; 8: 0; 10: 0 | [12 empty] | Детали крепления
| 1 | ОТ |  |  | 8: 64.22; 10: 218.35; 11: 26.17; 12: 5714.22 | [7 empty] | ОТ
| 2 | ЭМ |  |  | 8: 504.16; 10: 1714.14; 11: 11.22; 12: 19232.65 | [7 empty] | ЭМ
| 3 | в т.ч. ОТм |  |  | 8: 32.66; 10: 111.04; 11: 26.17; 12: 2905.92 | [7 empty] | в т.ч. ОТм
| 4 | М |  |  | 8: 1750.75; 10: 0; 11: 8.3 | [7 empty] | М
|  | ЗТ |  |  | 4: чел.-ч; 5: 7.08; 7: 24.072 | [8 empty] | ЗТ
|  | ЗТм |  |  | 4: чел.-ч; 5: 2.74; 7: 9.316 | [8 empty] | ЗТм
|  | Итого по расценке |  |  | 8: 568.38; 10: 1932.49; 12: 24946.87 | [9 empty] | Итого по расценке
|  | ФОТ |  |  | 10: 329.39; 12: 8620.14 | [8 empty] | ФОТ
| Приказ № 812/пр от 21.12.2020 Прил. п.27 | НР Линии электропередачи |  |  | 4: %; 5: 103; 7: 103; 10: 339.27; 12: 8878.74 | [8 empty] | НР Линии электропередачи
| Приказ № 774/пр от 11.12.2020 Прил. п.27 | СП Линии электропередачи |  |  | 4: %; 5: 60; 7: 60; 10: 197.63; 12: 5172.08 | [8 empty] | СП Линии электропередачи
|  | Всего по позиции |  |  | 10: 2469.39; 12: 38997.69 | [10 empty] | Всего по позиции
29 | ФЕР33-01-001-11 | Установка сборных железобетонных анкерных плит объемом: свыше 0,5 до 1,5 м3 |  |  | 4: м3; 7: 0.89 | [5 empty] | Установка сборных железобетонных анкерных плит объемом: свыше 0,5 до 1,5 м3
|  | Объем=1*0,89 | [17 empty] | Объем=1*0,89
Уд | 01.7.15.02-0052 | Болты анкерные U-образные |  |  | 4: т; 5: 0.138; 7: 0.12282; 8: 10068; 10: 1236.55 | [12 empty] | Болты анкерные U-образные
Уд | 05.1.01.13-0011 | Плита анкерная сборная железобетонная ВЛ и ОРУ |  |  | 4: м3; 5: 1; 7: 0.89; 8: 1148; 10: 1021.72 | [12 empty] | Плита анкерная сборная железобетонная ВЛ и ОРУ
| 1 | ОТ |  |  | 8: 31.38; 10: 27.93; 11: 26.17; 12: 730.93 | [7 empty] | ОТ
| 2 | ЭМ |  |  | 8: 233.1; 10: 207.46; 11: 11.22; 12: 2327.7 | [7 empty] | ЭМ
| 3 | в т.ч. ОТм |  |  | 8: 14.45; 10: 12.86; 11: 26.17; 12: 336.55 | [7 empty] | в т.ч. ОТм
| 4 | М |  |  | 8: 2537.38; 10: 0; 11: 8.3 | [7 empty] | М
|  | ЗТ |  |  | 4: чел.-ч; 5: 3.46; 7: 3.0794 | [8 empty] | ЗТ
|  | ЗТм |  |  | 4: чел.-ч; 5: 1.92; 7: 1.7088 | [8 empty] | ЗТм
|  | Итого по расценке |  |  | 8: 264.48; 10: 235.39; 12: 3058.63 | [9 empty] | Итого по расценке
|  | ФОТ |  |  | 10: 40.79; 12: 1067.48 | [8 empty] | ФОТ
| Приказ № 812/пр от 21.12.2020 Прил. п.27 | НР Линии электропередачи |  |  | 4: %; 5: 103; 7: 103; 10: 42.01; 12: 1099.5 | [8 empty] | НР Линии электропередачи
| Приказ № 774/пр от 11.12.2020 Прил. п.27 | СП Линии электропередачи |  |  | 4: %; 5: 60; 7: 60; 10: 24.47; 12: 640.49 | [8 empty] | СП Линии электропередачи
|  | Всего по позиции |  |  | 10: 301.87; 12: 4798.62 | [10 empty] | Всего по позиции
30 | ФЕР33-03-004-01 | Забивка вертикальных заземлителей механизированная на глубину до 5 м |  |  | 4: шт; 7: 7 | [5 empty] | Забивка вертикальных заземлителей механизированная на глубину до 5 м
Уд | 08.4.03.02-0004 | Сталь арматурная, горячекатаная, гладкая, класс А-I, диаметр 12 мм |  |  | 4: т; 5: 0.005; 7: 0.035; 8: 6508.75; 10: 227.81 | [12 empty] | Сталь арматурная, горячекатаная, гладкая, класс А-I, диаметр 12 мм
| 1 | ОТ |  |  | 8: 3.81; 10: 26.67; 11: 26.17; 12: 697.95 | [7 empty] | ОТ
| 2 | ЭМ |  |  | 8: 59.64; 10: 417.48; 11: 11.22; 12: 4684.13 | [7 empty] | ЭМ
| 3 | в т.ч. ОТм |  |  | 8: 3.22; 10: 22.54; 11: 26.17; 12: 589.87 | [7 empty] | в т.ч. ОТм
| 4 | М |  |  | 8: 32.85; 10: 2.17; 11: 8.3; 12: 18.01 | [7 empty] | М
|  | ЗТ |  |  | 4: чел.-ч; 5: 0.45; 7: 3.15 | [8 empty] | ЗТ
|  | ЗТм |  |  | 4: чел.-ч; 5: 0.32; 7: 2.24 | [8 empty] | ЗТм
|  | Итого по расценке |  |  | 8: 63.76; 10: 446.32; 12: 5400.09 | [9 empty] | Итого по расценке
|  | ФОТ |  |  | 10: 49.21; 12: 1287.82 | [8 empty] | ФОТ
| Приказ № 812/пр от 21.12.2020 Прил. п.27 | НР Линии электропередачи |  |  | 4: %; 5: 103; 7: 103; 10: 50.69; 12: 1326.45 | [8 empty] | НР Линии электропередачи
| Приказ № 774/пр от 11.12.2020 Прил. п.27 | СП Линии электропередачи |  |  | 4: %; 5: 60; 7: 60; 10: 29.53; 12: 772.69 | [8 empty] | СП Линии электропередачи
|  | Всего по позиции |  |  | 10: 526.54; 12: 7499.23 | [10 empty] | Всего по позиции
31 | ФССЦ-08.4.03.02-0006 | Сталь арматурная, горячекатаная, гладкая, класс А-I, диаметр 16-18 мм |  |  | т |  |  | 0.098 | 5650 |  | 553.7 | 8.3 | 4595.71 | [5 empty] | Сталь арматурная, горячекатаная, гладкая, класс А-I, диаметр 16-18 мм
|  | (Линии электропередачи) | [27 empty] | (Линии электропередачи)
|  | Объем=0,014*7 | [17 empty] | Объем=0,014*7
|  | Всего по позиции |  |  | 10: 553.7; 12: 4595.71 | [10 empty] | Всего по позиции
32 | ФССЦ-08.3.07.01-0044 | Сталь полосовая: 40х6 мм, марка Ст3сп |  |  | т |  |  | 0.0012 | 6674.64 |  | 8.01 | 8.3 | 66.48 | [5 empty] | Сталь полосовая: 40х6 мм, марка Ст3сп
|  | (Линии электропередачи) | [27 empty] | (Линии электропередачи)
|  | Объем=0,0003*4 | [17 empty] | Объем=0,0003*4
|  | Всего по позиции |  |  | 10: 8.01; 12: 66.48 | [10 empty] | Всего по позиции
33 | ФССЦ-08.3.07.01-0058 | Сталь полосовая: 70х6 мм, марка Ст3сп |  |  | т |  |  | 0.00065 | 7392.89 |  | 4.81 | 8.3 | 39.92 | [5 empty] | Сталь полосовая: 70х6 мм, марка Ст3сп
|  | (Линии электропередачи) | [27 empty] | (Линии электропередачи)
|  | Объем=0,00065*1 | [17 empty] | Объем=0,00065*1
|  | Всего по позиции |  |  | 10: 4.81; 12: 39.92 | [10 empty] | Всего по позиции
34 | ФССЦ-01.7.15.03-0042 | Болты с гайками и шайбами строительные |  |  | кг |  |  | 0.68 | 9.04 |  | 6.15 | 8.3 | 51.05 | [5 empty] | Болты с гайками и шайбами строительные
|  | (Линии электропередачи) | [27 empty] | (Линии электропередачи)
|  | Объем=0,03*4+0,01*4+0,13*4 | [17 empty] | Объем=0,03*4+0,01*4+0,13*4
|  | Всего по позиции |  |  | 10: 6.15; 12: 51.05 | [10 empty] | Всего по позиции
|  | Итоги по разделу 3 Устройство фундаментов : | [24 empty] | Итоги по разделу 3 Устройство фундаментов :
|  | Итого прямые затраты (справочно) |  |  | 10: 9207.01; 12: 120256.79 | [14 empty] | Итого прямые затраты (справочно)
|  | в том числе: | [25 empty] | в том числе:
|  | Оплата труда рабочих |  |  | 10: 1340.13; 12: 35071.2 | [14 empty] | Оплата труда рабочих
|  | Эксплуатация машин |  |  | 10: 6811.81; 12: 76428.51 | [14 empty] | Эксплуатация машин
|  | в том числе оплата труда машинистов (Отм) |  |  | 10: 661.63; 12: 17314.87 | [14 empty] | в том числе оплата труда машинистов (Отм)
|  | Материалы |  |  | 10: 1055.07; 12: 8757.08 | [14 empty] | Материалы
|  | Строительные работы |  |  | 10: 12469.87; 12: 205646.06 | [14 empty] | Строительные работы
|  | в том числе: | [25 empty] | в том числе:
|  | оплата труда |  |  | 10: 1340.13; 12: 35071.2 | [14 empty] | оплата труда
|  | эксплуатация машин и механизмов |  |  | 10: 6811.81; 12: 76428.51 | [14 empty] | эксплуатация машин и механизмов
|  | в том числе оплата труда машинистов (ОТм) |  |  | 10: 661.63; 12: 17314.87 | [14 empty] | в том числе оплата труда машинистов (ОТм)
|  | материалы |  |  | 10: 1055.07; 12: 8757.08 | [14 empty] | материалы
|  | накладные расходы |  |  | 10: 2061.81; 12: 53957.64 | [14 empty] | накладные расходы
|  | сметная прибыль |  |  | 10: 1201.05; 12: 31431.63 | [14 empty] | сметная прибыль
|  | Итого ФОТ (справочно) |  |  | 10: 2001.76; 12: 52386.07 | [14 empty] | Итого ФОТ (справочно)
|  | Итого накладные расходы (справочно) |  |  | 10: 2061.81; 12: 53957.64 | [14 empty] | Итого накладные расходы (справочно)
|  | Итого сметная прибыль (справочно) |  |  | 10: 1201.05; 12: 31431.63 | [14 empty] | Итого сметная прибыль (справочно)
|  | Итого по разделу 3 Устройство фундаментов |  |  | 10: 12469.87; 12: 205646.06 | [15 empty] | Итого по разделу 3 Устройство фундаментов
Раздел 4. Установка опор | [17 empty] | Раздел 4. Установка опор
35 | ФЕР33-01-016-12 | Установка стальных опор анкерно-угловых, свободностоящих,: одностоечных массой свыше 15 до 25 т |  |  | 4: т; 7: 15.212 | [5 empty] | Установка стальных опор анкерно-угловых, свободностоящих,: одностоечных массой свыше 15 до 25 т
П,Н,Уд | 01.7.15.03-0042 | Болты с гайками и шайбами строительные |  |  | 4: кг; 5: 0; 7: 0; 8: 9.04; 10: 0 | [12 empty] | Болты с гайками и шайбами строительные
Н,Уд | 07.2.07.11 | Опоры стальные |  |  | 4: т; 5: 1; 7: 15.212; 8: 0; 10: 0 | [12 empty] | Опоры стальные
П,Н,Уд | 22.2.02.23 | Металлические плакаты |  |  | 4: шт; 5: 0; 7: 0; 8: 0; 10: 0 | [12 empty] | Металлические плакаты
| 1 | ОТ |  |  | 8: 216.26; 10: 3289.75; 11: 26.17; 12: 86092.76 | [7 empty] | ОТ
| 2 | ЭМ |  |  | 8: 1039.36; 10: 15810.74; 11: 11.22; 12: 177396.5 | [7 empty] | ЭМ
| 3 | в т.ч. ОТм |  |  | 8: 71.18; 10: 1082.79; 11: 26.17; 12: 28336.61 | [7 empty] | в т.ч. ОТм
|  | ЗТ |  |  | 4: чел.-ч; 5: 21.8; 7: 331.6216 | [8 empty] | ЗТ
|  | ЗТм |  |  | 4: чел.-ч; 5: 7.88; 7: 119.8706 | [8 empty] | ЗТм
|  | Итого по расценке |  |  | 8: 1255.62; 10: 19100.49; 12: 263489.26 | [9 empty] | Итого по расценке
|  | ФОТ |  |  | 10: 4372.54; 12: 114429.37 | [8 empty] | ФОТ
| Приказ № 812/пр от 21.12.2020 Прил. п.27 | НР Линии электропередачи |  |  | 4: %; 5: 103; 7: 103; 10: 4503.72; 12: 117862.25 | [8 empty] | НР Линии электропередачи
| Приказ № 774/пр от 11.12.2020 Прил. п.27 | СП Линии электропередачи |  |  | 4: %; 5: 60; 7: 60; 10: 2623.52; 12: 68657.62 | [8 empty] | СП Линии электропередачи
|  | Всего по позиции |  |  | 10: 26227.73; 12: 450009.13 | [10 empty] | Всего по позиции
36 | ФЕР33-01-016-11 | Установка стальных опор анкерно-угловых, свободностоящих,: одностоечных массой до 15 т |  |  | 4: т; 7: 10.855 | [5 empty] | Установка стальных опор анкерно-угловых, свободностоящих,: одностоечных массой до 15 т
П,Н,Уд | 01.7.15.03-0042 | Болты с гайками и шайбами строительные |  |  | 4: кг; 5: 0; 7: 0; 8: 9.04; 10: 0 | [12 empty] | Болты с гайками и шайбами строительные
Н,Уд | 07.2.07.11 | Опоры стальные |  |  | 4: т; 5: 1; 7: 10.855; 8: 0; 10: 0 | [12 empty] | Опоры стальные
П,Н,Уд | 22.2.02.23 | Металлические плакаты |  |  | 4: шт; 5: 0; 7: 0; 8: 0; 10: 0 | [12 empty] | Металлические плакаты
| 1 | ОТ |  |  | 8: 243.93; 10: 2647.86; 11: 26.17; 12: 69294.5 | [7 empty] | ОТ
| 2 | ЭМ |  |  | 8: 1143.91; 10: 12417.14; 11: 11.22; 12: 139320.31 | [7 empty] | ЭМ
| 3 | в т.ч. ОТм |  |  | 8: 78.75; 10: 854.83; 11: 26.17; 12: 22370.9 | [7 empty] | в т.ч. ОТм
|  | ЗТ |  |  | 4: чел.-ч; 5: 24.59; 7: 266.9244 | [8 empty] | ЗТ
|  | ЗТм |  |  | 4: чел.-ч; 5: 8.75; 7: 94.9813 | [8 empty] | ЗТм
|  | Итого по расценке |  |  | 8: 1387.84; 10: 15065; 12: 208614.81 | [9 empty] | Итого по расценке
|  | ФОТ |  |  | 10: 3502.69; 12: 91665.4 | [8 empty] | ФОТ
| Приказ № 812/пр от 21.12.2020 Прил. п.27 | НР Линии электропередачи |  |  | 4: %; 5: 103; 7: 103; 10: 3607.77; 12: 94415.36 | [8 empty] | НР Линии электропередачи
| Приказ № 774/пр от 11.12.2020 Прил. п.27 | СП Линии электропередачи |  |  | 4: %; 5: 60; 7: 60; 10: 2101.61; 12: 54999.24 | [8 empty] | СП Линии электропередачи
|  | Всего по позиции |  |  | 10: 20774.38; 12: 358029.41 | [10 empty] | Всего по позиции
37 | ФЕР33-01-008-06 | Установка железобетонных центрифугированных опор анкерно-угловых, одноцепных, на оттяжках: одностоечных объемом до 2,5 м3 |  |  | 4: м3; 7: 2.3 | [5 empty] | Установка железобетонных центрифугированных опор анкерно-угловых, одноцепных, на оттяжках: одностоечных объемом до 2,5 м3
П,Н,Уд | 01.7.15.03-0042 | Болты с гайками и шайбами строительные |  |  | 4: кг; 5: 0; 7: 0; 8: 9.04; 10: 0 | [12 empty] | Болты с гайками и шайбами строительные
Уд | 05.1.02.07-0051 | Стойка железобетонная центрифугированная ВЛ и ОРУ |  |  | 4: м3; 5: 1.01; 7: 2.323; 8: 3649.9; 10: 8478.72 | [12 empty] | Стойка железобетонная центрифугированная ВЛ и ОРУ
П,Н,Уд | 22.2.02.07 | Конструкции стальные сборных железобетонных центрифугированных опор ВЛ |  |  | 4: т; 5: 0; 7: 0; 8: 0; 10: 0 | [12 empty] | Конструкции стальные сборных железобетонных центрифугированных опор ВЛ
П,Н,Уд | 22.2.02.13 | Оттяжки стальные тросовые ВЛ и ОРУ |  |  | 4: компл; 5: 0; 7: 0; 8: 0; 10: 0 | [12 empty] | Оттяжки стальные тросовые ВЛ и ОРУ
П,Н,Уд | 22.2.02.23 | Металлические плакаты |  |  | 4: шт; 5: 0; 7: 0; 8: 0; 10: 0 | [12 empty] | Металлические плакаты
| 1 | ОТ |  |  | 8: 205.94; 10: 473.66; 11: 26.17; 12: 12395.68 | [7 empty] | ОТ
| 2 | ЭМ |  |  | 8: 935.04; 10: 2150.59; 11: 11.22; 12: 24129.62 | [7 empty] | ЭМ
| 3 | в т.ч. ОТм |  |  | 8: 65.58; 10: 150.83; 11: 26.17; 12: 3947.22 | [7 empty] | в т.ч. ОТм
| 4 | М |  |  | 8: 3708.43; 10: 50.67; 11: 8.3; 12: 420.56 | [7 empty] | М
|  | ЗТ |  |  | 4: чел.-ч; 5: 20.76; 7: 47.748 | [8 empty] | ЗТ
|  | ЗТм |  |  | 4: чел.-ч; 5: 7.14; 7: 16.422 | [8 empty] | ЗТм
|  | Итого по расценке |  |  | 8: 1163.01; 10: 2674.92; 12: 36945.86 | [9 empty] | Итого по расценке
|  | ФОТ |  |  | 10: 624.49; 12: 16342.9 | [8 empty] | ФОТ
| Приказ № 812/пр от 21.12.2020 Прил. п.27 | НР Линии электропередачи |  |  | 4: %; 5: 103; 7: 103; 10: 643.22; 12: 16833.19 | [8 empty] | НР Линии электропередачи
| Приказ № 774/пр от 11.12.2020 Прил. п.27 | СП Линии электропередачи |  |  | 4: %; 5: 60; 7: 60; 10: 374.69; 12: 9805.74 | [8 empty] | СП Линии электропередачи
|  | Всего по позиции |  |  | 10: 3692.83; 12: 63584.79 | [10 empty] | Всего по позиции
38 | ФЕР33-01-008-02 | Установка железобетонных центрифугированных опор промежуточных, свободностоящих: одностоечных, одноцепных объемом свыше 2 до 3 м3 |  |  | 4: м3; 7: 2.3 | [5 empty] | Установка железобетонных центрифугированных опор промежуточных, свободностоящих: одностоечных, одноцепных объемом свыше 2 до 3 м3
П,Н,Уд | 01.7.15.03-0042 | Болты с гайками и шайбами строительные |  |  | 4: кг; 5: 0; 7: 0; 8: 9.04; 10: 0 | [12 empty] | Болты с гайками и шайбами строительные
Уд | 05.1.02.07-0051 | Стойка железобетонная центрифугированная ВЛ и ОРУ |  |  | 4: м3; 5: 1.01; 7: 2.323; 8: 3649.9; 10: 8478.72 | [12 empty] | Стойка железобетонная центрифугированная ВЛ и ОРУ
П,Н,Уд | 22.2.02.07 | Конструкции стальные сборных железобетонных центрифугированных опор ВЛ |  |  | 4: т; 5: 0; 7: 0; 8: 0; 10: 0 | [12 empty] | Конструкции стальные сборных железобетонных центрифугированных опор ВЛ
П,Н,Уд | 22.2.02.23 | Металлические плакаты |  |  | 4: шт; 5: 0; 7: 0; 8: 0; 10: 0 | [12 empty] | Металлические плакаты
| 1 | ОТ |  |  | 8: 67; 10: 154.1; 11: 26.17; 12: 4032.8 | [7 empty] | ОТ
| 2 | ЭМ |  |  | 8: 378.88; 10: 871.42; 11: 11.22; 12: 9777.33 | [7 empty] | ЭМ
| 3 | в т.ч. ОТм |  |  | 8: 27.37; 10: 62.95; 11: 26.17; 12: 1647.4 | [7 empty] | в т.ч. ОТм
| 4 | М |  |  | 8: 3705.43; 10: 43.77; 11: 8.3; 12: 363.29 | [7 empty] | М
|  | ЗТ |  |  | 4: чел.-ч; 5: 6.66; 7: 15.318 | [8 empty] | ЗТ
|  | ЗТм |  |  | 4: чел.-ч; 5: 2.93; 7: 6.739 | [8 empty] | ЗТм
|  | Итого по расценке |  |  | 8: 464.91; 10: 1069.29; 12: 14173.42 | [9 empty] | Итого по расценке
|  | ФОТ |  |  | 10: 217.05; 12: 5680.2 | [8 empty] | ФОТ
| Приказ № 812/пр от 21.12.2020 Прил. п.27 | НР Линии электропередачи |  |  | 4: %; 5: 103; 7: 103; 10: 223.56; 12: 5850.61 | [8 empty] | НР Линии электропередачи
| Приказ № 774/пр от 11.12.2020 Прил. п.27 | СП Линии электропередачи |  |  | 4: %; 5: 60; 7: 60; 10: 130.23; 12: 3408.12 | [8 empty] | СП Линии электропередачи
|  | Всего по позиции |  |  | 10: 1423.08; 12: 23432.15 | [10 empty] | Всего по позиции
|  | Итоги по разделу 4 Установка опор : | [24 empty] | Итоги по разделу 4 Установка опор :
|  | Итого прямые затраты (справочно) |  |  | 10: 37909.7; 12: 523223.35 | [14 empty] | Итого прямые затраты (справочно)
|  | в том числе: | [25 empty] | в том числе:
|  | Оплата труда рабочих |  |  | 10: 6565.37; 12: 171815.74 | [14 empty] | Оплата труда рабочих
|  | Эксплуатация машин |  |  | 10: 31249.89; 12: 350623.76 | [14 empty] | Эксплуатация машин
|  | в том числе оплата труда машинистов (Отм) |  |  | 10: 2151.4; 12: 56302.13 | [14 empty] | в том числе оплата труда машинистов (Отм)
|  | Материалы |  |  | 10: 94.44; 12: 783.85 | [14 empty] | Материалы
|  | Строительные работы |  |  | 10: 52118.02; 12: 895055.48 | [14 empty] | Строительные работы
|  | в том числе: | [25 empty] | в том числе:
|  | оплата труда |  |  | 10: 6565.37; 12: 171815.74 | [14 empty] | оплата труда
|  | эксплуатация машин и механизмов |  |  | 10: 31249.89; 12: 350623.76 | [14 empty] | эксплуатация машин и механизмов
|  | в том числе оплата труда машинистов (ОТм) |  |  | 10: 2151.4; 12: 56302.13 | [14 empty] | в том числе оплата труда машинистов (ОТм)
|  | материалы |  |  | 10: 94.44; 12: 783.85 | [14 empty] | материалы
|  | накладные расходы |  |  | 10: 8978.27; 12: 234961.41 | [14 empty] | накладные расходы
|  | сметная прибыль |  |  | 10: 5230.05; 12: 136870.72 | [14 empty] | сметная прибыль
|  | Итого ФОТ (справочно) |  |  | 10: 8716.77; 12: 228117.87 | [14 empty] | Итого ФОТ (справочно)
|  | Итого накладные расходы (справочно) |  |  | 10: 8978.27; 12: 234961.41 | [14 empty] | Итого накладные расходы (справочно)
|  | Итого сметная прибыль (справочно) |  |  | 10: 5230.05; 12: 136870.72 | [14 empty] | Итого сметная прибыль (справочно)
|  | Итого по разделу 4 Установка опор |  |  | 10: 52118.02; 12: 895055.48 | [15 empty] | Итого по разделу 4 Установка опор
Раздел 5. Монтаж провода | [17 empty] | Раздел 5. Монтаж провода
39 | ФЕР33-01-024-05 | Подвеска проводов ВЛ 35 кВ сечением: до 240 мм2 без пересечений с препятствиями при длине анкерного пролета до 1 км, 3 (провода) на км линии |  |  | 4: км; 7: 0.254 | [5 empty] | Подвеска проводов ВЛ 35 кВ сечением: до 240 мм2 без пересечений с препятствиями при длине анкерного пролета до 1 км, 3 (провода) на км линии
П,Н,Уд | 01.7.11.02-0011 | Патроны термитные со спичками |  |  | 4: компл; 5: 0; 7: 0; 8: 64.21; 10: 0 | [12 empty] | Патроны термитные со спичками
П,Н,Уд | 21.2.01.02 | Провода неизолированные для воздушных линий электропередач |  |  | 4: т; 5: 0; 7: 0; 8: 0; 10: 0 | [12 empty] | Провода неизолированные для воздушных линий электропередач
П,Н,Уд | 22.2.01.03 | Изоляторы линейные подвесные тарельчатые |  |  | 4: т; 5: 0; 7: 0; 8: 0; 10: 0 | [12 empty] | Изоляторы линейные подвесные тарельчатые
П,Н,Уд | 22.2.02.23 | Арматура линейная |  |  | 4: т; 5: 0; 7: 0; 8: 0; 10: 0 | [12 empty] | Арматура линейная
| 1 | ОТ |  |  | 8: 990.86; 10: 251.68; 11: 26.17; 12: 6586.47 | [7 empty] | ОТ
| 2 | ЭМ |  |  | 8: 7389.48; 10: 1876.93; 11: 11.22; 12: 21059.15 | [7 empty] | ЭМ
| 3 | в т.ч. ОТм |  |  | 8: 495.25; 10: 125.79; 11: 26.17; 12: 3291.92 | [7 empty] | в т.ч. ОТм
|  | ЗТ |  |  | 4: чел.-ч; 5: 103; 7: 26.162 | [8 empty] | ЗТ
|  | ЗТм |  |  | 4: чел.-ч; 5: 37.87; 7: 9.619 | [8 empty] | ЗТм
|  | Итого по расценке |  |  | 8: 8380.34; 10: 2128.61; 12: 27645.62 | [9 empty] | Итого по расценке
|  | ФОТ |  |  | 10: 377.47; 12: 9878.39 | [8 empty] | ФОТ
| Приказ № 812/пр от 21.12.2020 Прил. п.27 | НР Линии электропередачи |  |  | 4: %; 5: 103; 7: 103; 10: 388.79; 12: 10174.74 | [8 empty] | НР Линии электропередачи
| Приказ № 774/пр от 11.12.2020 Прил. п.27 | СП Линии электропередачи |  |  | 4: %; 5: 60; 7: 60; 10: 226.48; 12: 5927.03 | [8 empty] | СП Линии электропередачи
|  | Всего по позиции |  |  | 10: 2743.88; 12: 43747.39 | [10 empty] | Всего по позиции
40 | ФЕР33-01-027-18 | Подвеска проводов между анкерными опорами с пересечением одного из препятствий: автомобильных дорог, линий связи, ВЛ до 10 кВ, напряжение пересекающей ВЛ: 35 кВ (3 провода) |  |  | 4: пролет; 7: 2 | [5 empty] | Подвеска проводов между анкерными опорами с пересечением одного из препятствий: автомобильных дорог, линий связи, ВЛ до 10 кВ, напряжение пересекающей ВЛ: 35 кВ (3 провода)
П,Н,Уд | 21.2.01.02 | Провода неизолированные для воздушных линий электропередач |  |  | 4: т; 5: 0; 7: 0; 8: 0; 10: 0 | [12 empty] | Провода неизолированные для воздушных линий электропередач
П,Н,Уд | 22.2.01.03 | Изоляторы линейные подвесные тарельчатые |  |  | 4: т; 5: 0; 7: 0; 8: 0; 10: 0 | [12 empty] | Изоляторы линейные подвесные тарельчатые
П,Н,Уд | 22.2.02.23 | Арматура линейная |  |  | 4: т; 5: 0; 7: 0; 8: 0; 10: 0 | [12 empty] | Арматура линейная
| 1 | ОТ |  |  | 8: 777.3; 10: 1554.6; 11: 26.17; 12: 40683.88 | [7 empty] | ОТ
| 2 | ЭМ |  |  | 8: 3916.03; 10: 7832.06; 11: 11.22; 12: 87875.71 | [7 empty] | ЭМ
| 3 | в т.ч. ОТм |  |  | 8: 301.46; 10: 602.92; 11: 26.17; 12: 15778.42 | [7 empty] | в т.ч. ОТм
| 4 | М |  |  | 8: 824.64; 10: 1649.28; 11: 8.3; 12: 13689.02 | [7 empty] | М
|  | ЗТ |  |  | 4: чел.-ч; 5: 85.7; 7: 171.4 | [8 empty] | ЗТ
|  | ЗТм |  |  | 4: чел.-ч; 5: 24.26; 7: 48.52 | [8 empty] | ЗТм
|  | Итого по расценке |  |  | 8: 5517.97; 10: 11035.94; 12: 142248.61 | [9 empty] | Итого по расценке
|  | ФОТ |  |  | 10: 2157.52; 12: 56462.3 | [8 empty] | ФОТ
| Приказ № 812/пр от 21.12.2020 Прил. п.27 | НР Линии электропередачи |  |  | 4: %; 5: 103; 7: 103; 10: 2222.25; 12: 58156.17 | [8 empty] | НР Линии электропередачи
| Приказ № 774/пр от 11.12.2020 Прил. п.27 | СП Линии электропередачи |  |  | 4: %; 5: 60; 7: 60; 10: 1294.51; 12: 33877.38 | [8 empty] | СП Линии электропередачи
|  | Всего по позиции |  |  | 10: 14552.7; 12: 234282.16 | [10 empty] | Всего по позиции
41 | ФЕР33-01-027-01 | Подвеска проводов между анкерными опорами с пересечением одного из препятствий: электрифицированных железных дорог общего пользования, напряжение пересекающей ВЛ: 35 кВ (3 провода) |  |  | 4: пролет; 7: 1 | [5 empty] | Подвеска проводов между анкерными опорами с пересечением одного из препятствий: электрифицированных железных дорог общего пользования, напряжение пересекающей ВЛ: 35 кВ (3 провода)
П,Н,Уд | 21.2.01.02 | Провода неизолированные для воздушных линий электропередач |  |  | 4: т; 5: 0; 7: 0; 8: 0; 10: 0 | [12 empty] | Провода неизолированные для воздушных линий электропередач
П,Н,Уд | 22.2.01.03 | Изоляторы линейные подвесные тарельчатые |  |  | 4: т; 5: 0; 7: 0; 8: 0; 10: 0 | [12 empty] | Изоляторы линейные подвесные тарельчатые
П,Н,Уд | 22.2.02.23 | Арматура линейная |  |  | 4: т; 5: 0; 7: 0; 8: 0; 10: 0 | [12 empty] | Арматура линейная
| 1 | ОТ |  |  | 8: 1696.09; 10: 1696.09; 11: 26.17; 12: 44386.68 | [7 empty] | ОТ
| 2 | ЭМ |  |  | 8: 7623.35; 10: 7623.35; 11: 11.22; 12: 85533.99 | [7 empty] | ЭМ
| 3 | в т.ч. ОТм |  |  | 8: 596.09; 10: 596.09; 11: 26.17; 12: 15599.68 | [7 empty] | в т.ч. ОТм
| 4 | М |  |  | 8: 1410.42; 10: 1410.42; 11: 8.3; 12: 11706.49 | [7 empty] | М
|  | ЗТ |  |  | 4: чел.-ч; 5: 187; 7: 187 | [8 empty] | ЗТ
|  | ЗТм |  |  | 4: чел.-ч; 5: 48.36; 7: 48.36 | [8 empty] | ЗТм
|  | Итого по расценке |  |  | 8: 10729.86; 10: 10729.86; 12: 141627.16 | [9 empty] | Итого по расценке
|  | ФОТ |  |  | 10: 2292.18; 12: 59986.36 | [8 empty] | ФОТ
| Приказ № 812/пр от 21.12.2020 Прил. п.27 | НР Линии электропередачи |  |  | 4: %; 5: 103; 7: 103; 10: 2360.95; 12: 61785.95 | [8 empty] | НР Линии электропередачи
| Приказ № 774/пр от 11.12.2020 Прил. п.27 | СП Линии электропередачи |  |  | 4: %; 5: 60; 7: 60; 10: 1375.31; 12: 35991.82 | [8 empty] | СП Линии электропередачи
|  | Всего по позиции |  |  | 10: 14466.12; 12: 239404.93 | [10 empty] | Всего по позиции
42 | ФЕР33-01-026-01 | Подвеска одного грозозащитного троса ВЛ 35-500 кВ без пересечений с препятствиями при длине анкерного пролета: до 1 км |  |  | 4: км; 7: 0.7534 | [5 empty] | Подвеска одного грозозащитного троса ВЛ 35-500 кВ без пересечений с препятствиями при длине анкерного пролета: до 1 км
|  | Объем=0,254+0,0807+0,2208+0,1979 | [17 empty] | Объем=0,254+0,0807+0,2208+0,1979
|  | Т.ч. 3.18. Вспаханное поле ОЗП=1,03; ЭМ=1,17 к расх.; ЗПМ=1,17; ТЗ=1,03; ТЗМ=1,17 | [22 empty] | Т.ч. 3.18. Вспаханное поле ОЗП=1,03; ЭМ=1,17 к расх.; ЗПМ=1,17; ТЗ=1,03; ТЗМ=1,17
П,Н,Уд | 20.1.02.19 | Трос грозозащитный |  |  | 4: т; 5: 0; 7: 0; 8: 0; 10: 0 | [12 empty] | Трос грозозащитный
П,Н,Уд | 22.2.01.03 | Изоляторы линейные подвесные тарельчатые |  |  | 4: т; 5: 0; 7: 0; 8: 0; 10: 0 | [12 empty] | Изоляторы линейные подвесные тарельчатые
П,Н,Уд | 22.2.02.23 | Арматура линейная |  |  | 4: т; 5: 0; 7: 0; 8: 0; 10: 0 | [12 empty] | Арматура линейная
| 1 | ОТ |  |  | 8: 254.93; 9: 1.03; 10: 197.83; 11: 26.17; 12: 5177.21 | [7 empty] | ОТ
| 2 | ЭМ |  |  | 8: 1126.02; 9: 1.17; 10: 992.56; 11: 11.22; 12: 11136.52 | [7 empty] | ЭМ
| 3 | в т.ч. ОТм |  |  | 8: 83.84; 9: 1.17; 10: 73.9; 11: 26.17; 12: 1933.96 | [7 empty] | в т.ч. ОТм
|  | ЗТ |  |  | 4: чел.-ч; 5: 26.5; 6: 1.03; 7: 20.5641 | [8 empty] | ЗТ
|  | ЗТм |  |  | 4: чел.-ч; 5: 6.53; 6: 1.17; 7: 5.7561 | [8 empty] | ЗТм
|  | Итого по расценке |  |  | 8: 1380.95; 10: 1190.39; 12: 16313.73 | [9 empty] | Итого по расценке
|  | ФОТ |  |  | 10: 271.73; 12: 7111.17 | [8 empty] | ФОТ
| Приказ № 812/пр от 21.12.2020 Прил. п.27 | НР Линии электропередачи |  |  | 4: %; 5: 103; 7: 103; 10: 279.88; 12: 7324.51 | [8 empty] | НР Линии электропередачи
| Приказ № 774/пр от 11.12.2020 Прил. п.27 | СП Линии электропередачи |  |  | 4: %; 5: 60; 7: 60; 10: 163.04; 12: 4266.7 | [8 empty] | СП Линии электропередачи
|  | Всего по позиции |  |  | 10: 1633.31; 12: 27904.94 | [10 empty] | Всего по позиции
Материалы для монтажа провода | [30 empty] | Материалы для монтажа провода
43 | ФССЦ-20.1.02.14-1006 | Серьга СР-12-16 |  |  | шт |  |  | 33 | 13.29 |  | 438.57 | 8.3 | 3640.13 | [5 empty] | Серьга СР-12-16
|  | (Материалы для монтажных работ) | [27 empty] | (Материалы для монтажных работ)
|  | Всего по позиции |  |  | 10: 438.57; 12: 3640.13 | [10 empty] | Всего по позиции
44 | ФССЦ-20.1.02.14-1014 | Серьга СР-7-16 |  |  | шт |  |  | 4 | 9.36 |  | 37.44 | 8.3 | 310.75 | [5 empty] | Серьга СР-7-16
|  | (Материалы для монтажных работ) | [27 empty] | (Материалы для монтажных работ)
|  | Всего по позиции |  |  | 10: 37.44; 12: 310.75 | [10 empty] | Всего по позиции
45 | ФССЦ-01.7.15.10-0032 | Скоба: СК-12-1А |  |  | шт |  |  | 54 | 54.7 |  | 2953.8 | 8.3 | 24516.54 | [5 empty] | Скоба: СК-12-1А
|  | (Линии электропередачи) | [27 empty] | (Линии электропередачи)
|  | Всего по позиции |  |  | 10: 2953.8; 12: 24516.54 | [10 empty] | Всего по позиции
46 | ФССЦ-20.1.02.22-0004 | Ушко: однолапчатое укороченное У1К-7-16 |  |  | шт |  |  | 4 | 35.75 |  | 143 | 8.3 | 1186.9 | [5 empty] | Ушко: однолапчатое укороченное У1К-7-16
|  | (Линии электропередачи) | [27 empty] | (Линии электропередачи)
|  | Всего по позиции |  |  | 10: 143; 12: 1186.9 | [10 empty] | Всего по позиции
47 | ФССЦ-20.1.02.22-0007 | Ушко: специальное укороченное УСК-7-16 |  |  | шт |  |  | 12 | 85.05 |  | 1020.6 | 8.3 | 8470.98 | [5 empty] | Ушко: специальное укороченное УСК-7-16
|  | (Линии электропередачи) | [27 empty] | (Линии электропередачи)
|  | Всего по позиции |  |  | 10: 1020.6; 12: 8470.98 | [10 empty] | Всего по позиции
48 | ФССЦ-20.1.02.22-0008 | Ушко: специальное укороченное УСК-12-16 |  |  | шт |  |  | 6 | 120.95 |  | 725.7 | 8.3 | 6023.31 | [5 empty] | Ушко: специальное укороченное УСК-12-16
|  | (Линии электропередачи) | [27 empty] | (Линии электропередачи)
|  | Всего по позиции |  |  | 10: 725.7; 12: 6023.31 | [10 empty] | Всего по позиции
49 | ФССЦ-20.1.02.22-0003 | Ушко двухлапчатое У2-12-16 |  |  | шт |  |  | 15 | 194.37 |  | 2915.55 | 8.3 | 24199.07 | [5 empty] | Ушко двухлапчатое У2-12-16
|  | (Линии электропередачи) | [27 empty] | (Линии электропередачи)
|  | Всего по позиции |  |  | 10: 2915.55; 12: 24199.07 | [10 empty] | Всего по позиции
50 | ФССЦ-22.2.02.04-0022 | Звено промежуточное: прямое ПР-12-6 |  |  | шт |  |  | 42 | 42.05 |  | 1766.1 | 8.3 | 14658.63 | [5 empty] | Звено промежуточное: прямое ПР-12-6
|  | (Линии электропередачи) | [27 empty] | (Линии электропередачи)
|  | Всего по позиции |  |  | 10: 1766.1; 12: 14658.63 | [10 empty] | Всего по позиции
51 | ФССЦ-22.2.02.04-0009 | Звено промежуточное: монтажное ПТМ-12-3 |  |  | шт |  |  | 27 | 103.63 |  | 2798.01 | 8.3 | 23223.48 | [5 empty] | Звено промежуточное: монтажное ПТМ-12-3
|  | (Линии электропередачи) | [27 empty] | (Линии электропередачи)
|  | Всего по позиции |  |  | 10: 2798.01; 12: 23223.48 | [10 empty] | Всего по позиции
52 | ФССЦ-22.2.02.04-0036 | Звено промежуточное регулируемое ПРР-12-1 |  |  | шт |  |  | 27 | 193.24 |  | 5217.48 | 8.3 | 43305.08 | [5 empty] | Звено промежуточное регулируемое ПРР-12-1
|  | (Линии электропередачи) | [27 empty] | (Линии электропередачи)
|  | Всего по позиции |  |  | 10: 5217.48; 12: 43305.08 | [10 empty] | Всего по позиции
53 | ФССЦ-20.1.02.05-0004 | Коромысло: 2КУ-12-1 |  |  | шт |  |  | 6 | 491.2 |  | 2947.2 | 8.3 | 24461.76 | [5 empty] | Коромысло: 2КУ-12-1
|  | (Линии электропередачи) | [27 empty] | (Линии электропередачи)
|  | Всего по позиции |  |  | 10: 2947.2; 12: 24461.76 | [10 empty] | Всего по позиции
54 | ФССЦ-20.5.04.04-0004 | Зажим натяжной болтовый НБ-3-6Б |  |  | шт |  |  | 21 | 197.2 |  | 4141.2 | 8.3 | 34371.96 | [5 empty] | Зажим натяжной болтовый НБ-3-6Б
|  | (Линии электропередачи) | [27 empty] | (Линии электропередачи)
|  | Всего по позиции |  |  | 10: 4141.2; 12: 34371.96 | [10 empty] | Всего по позиции
55 | ФССЦ-22.2.02.01-0026 | Гаситель вибрации ГВУ-1,2-1,6 |  |  | шт |  |  | 18 | 115.47 |  | 2078.46 | 8.3 | 17251.22 | [5 empty] | Гаситель вибрации ГВУ-1,2-1,6
|  | (Линии электропередачи) | [27 empty] | (Линии электропередачи)
|  | Всего по позиции |  |  | 10: 2078.46; 12: 17251.22 | [10 empty] | Всего по позиции
56 | ФССЦ-20.5.04.07-0006 | Зажим соединительный овальный СОАС-150-3 |  |  | шт |  |  | 12 | 78.99 |  | 947.88 | 8.3 | 7867.4 | [5 empty] | Зажим соединительный овальный СОАС-150-3
|  | (Материалы для монтажных работ) | [27 empty] | (Материалы для монтажных работ)
|  | Всего по позиции |  |  | 10: 947.88; 12: 7867.4 | [10 empty] | Всего по позиции
57 | ФССЦ-01.7.15.03-0042 | Болты с гайками и шайбами строительные |  |  | кг |  |  | 0.13939 | 9.04 |  | 1.26 | 8.3 | 10.46 | [5 empty] | Болты с гайками и шайбами строительные
|  | (Линии электропередачи) | [27 empty] | (Линии электропередачи)
|  | Объем=32*0,003257+32*0,0008+32*0,000299 | [17 empty] | Объем=32*0,003257+32*0,0008+32*0,000299
|  | Всего по позиции |  |  | 10: 1.26; 12: 10.46 | [10 empty] | Всего по позиции
58 | ФССЦ-20.1.02.21-0043 | Узел крепления КГП-7-3 |  |  | шт |  |  | 4 | 25.55 |  | 102.2 | 8.3 | 848.26 | [5 empty] | Узел крепления КГП-7-3
|  | (Линии электропередачи) | [27 empty] | (Линии электропередачи)
|  | Всего по позиции |  |  | 10: 102.2; 12: 848.26 | [10 empty] | Всего по позиции
59 | ФССЦ-20.1.01.12-0015 | Зажим поддерживающий глухой ПГН-3-5 |  |  | шт |  |  | 4 | 33.69 |  | 134.76 | 8.3 | 1118.51 | [5 empty] | Зажим поддерживающий глухой ПГН-3-5
|  | (Линии электропередачи) | [27 empty] | (Линии электропередачи)
|  | Всего по позиции |  |  | 10: 134.76; 12: 1118.51 | [10 empty] | Всего по позиции
60 | ФССЦ-25.2.02.11-0021 | Лента крепления, ширина 20 мм, толщина 0,7 мм, длина 50 м, из нержавеющей стали (в пластмассовой коробке с кабельной бухтой) F207 (СИП) |  |  | шт |  |  | 0.296 | 943.06 |  | 279.15 | 8.3 | 2316.95 | [5 empty] | Лента крепления, ширина 20 мм, толщина 0,7 мм, длина 50 м, из нержавеющей стали (в пластмассовой коробке с кабельной бухтой) F207 (СИП)
|  | (Материалы для монтажных работ) | [27 empty] | (Материалы для монтажных работ)
|  | Объем=(1,2*4+2,5*4)/50 | [17 empty] | Объем=(1,2*4+2,5*4)/50
|  | Всего по позиции |  |  | 10: 279.15; 12: 2316.95 | [10 empty] | Всего по позиции
61 | ФССЦ-22.2.01.03-0001 | Изолятор подвесной стеклянный ПСВ-120Б |  |  | шт |  |  | 135 | 202.55 |  | 27344.25 | 8.3 | 226957.28 | [5 empty] | Изолятор подвесной стеклянный ПСВ-120Б
|  | (Линии электропередачи) | [27 empty] | (Линии электропередачи)
|  | Всего по позиции |  |  | 10: 27344.25; 12: 226957.28 | [10 empty] | Всего по позиции
62 | ФССЦ-22.2.01.03-0003 | Изолятор подвесной стеклянный ПСД-70Е |  |  | шт |  |  | 16 | 169.25 |  | 2708 | 8.3 | 22476.4 | [5 empty] | Изолятор подвесной стеклянный ПСД-70Е
|  | (Линии электропередачи) | [27 empty] | (Линии электропередачи)
|  | Всего по позиции |  |  | 10: 2708; 12: 22476.4 | [10 empty] | Всего по позиции
Материалы для монтажа ВОЛС | [30 empty] | Материалы для монтажа ВОЛС
63 | ФССЦ-20.1.02.21-0038 | Узел крепления КГП-7-1 |  |  | шт |  |  | 1 | 45.75 |  | 45.75 | 8.3 | 379.73 | [5 empty] | Узел крепления КГП-7-1
|  | (Линии электропередачи) | [27 empty] | (Линии электропередачи)
|  | Всего по позиции |  |  | 10: 45.75; 12: 379.73 | [10 empty] | Всего по позиции
64 | ФССЦ-01.7.15.10-0031 | Скобы СК-7-1А |  |  | шт |  |  | 14 | 28.07 |  | 392.98 | 8.3 | 3261.73 | [5 empty] | Скобы СК-7-1А
|  | (Линии электропередачи) | [27 empty] | (Линии электропередачи)
|  | Всего по позиции |  |  | 10: 392.98; 12: 3261.73 | [10 empty] | Всего по позиции
65 | ФССЦ-22.2.02.04-0035 | Звено промежуточное регулируемое ПРР-7-1 |  |  | шт |  |  | 7 | 121.66 |  | 851.62 | 8.3 | 7068.45 | [5 empty] | Звено промежуточное регулируемое ПРР-7-1
|  | (Линии электропередачи) | [27 empty] | (Линии электропередачи)
|  | Всего по позиции |  |  | 10: 851.62; 12: 7068.45 | [10 empty] | Всего по позиции
66 | ФССЦ-22.2.02.04-0006 | Звено промежуточное монтажное ПТМ-7-2 |  |  | шт |  |  | 7 | 55.07 |  | 385.49 | 8.3 | 3199.57 | [5 empty] | Звено промежуточное монтажное ПТМ-7-2
|  | (Линии электропередачи) | [27 empty] | (Линии электропередачи)
|  | Всего по позиции |  |  | 10: 385.49; 12: 3199.57 | [10 empty] | Всего по позиции
67 | ФССЦ-22.2.02.04-0021 | Звено промежуточное: прямое ПР-7-6 |  |  | шт |  |  | 7 | 27.04 |  | 189.28 | 8.3 | 1571.02 | [5 empty] | Звено промежуточное: прямое ПР-7-6
|  | (Линии электропередачи) | [27 empty] | (Линии электропередачи)
|  | Всего по позиции |  |  | 10: 189.28; 12: 1571.02 | [10 empty] | Всего по позиции
68 | ФССЦ-22.2.02.04-0001 | Звено промежуточное вывернутое ПРВ-7-1 |  |  | шт |  |  | 1 | 31.44 |  | 31.44 | 8.3 | 260.95 | [5 empty] | Звено промежуточное вывернутое ПРВ-7-1
|  | (Линии электропередачи) | [27 empty] | (Линии электропередачи)
|  | Всего по позиции |  |  | 10: 31.44; 12: 260.95 | [10 empty] | Всего по позиции
69 | ФССЦ-01.7.15.03-0042 | Болты с гайками и шайбами строительные |  |  | кг |  |  | 1.616 | 9.04 |  | 14.61 | 8.3 | 121.26 | [5 empty] | Болты с гайками и шайбами строительные
|  | (Линии электропередачи) | [27 empty] | (Линии электропередачи)
|  | Объем=0,114*8+0,011*16+0,033*16 | [17 empty] | Объем=0,114*8+0,011*16+0,033*16
|  | Всего по позиции |  |  | 10: 14.61; 12: 121.26 | [10 empty] | Всего по позиции
70 | ФССЦ-22.2.02.01-0004 | Гаситель вибрации ГВ-3323-02 |  |  | шт |  |  | 10 | 98.44 |  | 984.4 | 8.3 | 8170.52 | [5 empty] | Гаситель вибрации ГВ-3323-02
|  | (Линии электропередачи) | [27 empty] | (Линии электропередачи)
|  | Всего по позиции |  |  | 10: 984.4; 12: 8170.52 | [10 empty] | Всего по позиции
71 | ФССЦ-20.1.01.11-0003 | Зажим: плашечный соединительный ПА 1-1 |  |  | шт |  |  | 8 | 2.4 |  | 19.2 | 8.3 | 159.36 | [5 empty] | Зажим: плашечный соединительный ПА 1-1
|  | (Материалы для монтажных работ) | [27 empty] | (Материалы для монтажных работ)
|  | Всего по позиции |  |  | 10: 19.2; 12: 159.36 | [10 empty] | Всего по позиции
|  | Итоги по разделу 5 Монтаж провода : | [24 empty] | Итоги по разделу 5 Монтаж провода :
|  | Итого прямые затраты (справочно) |  |  | 10: 86700.18; 12: 839242.78 | [14 empty] | Итого прямые затраты (справочно)
|  | в том числе: | [25 empty] | в том числе:
|  | Оплата труда рабочих |  |  | 10: 3700.2; 12: 96834.24 | [14 empty] | Оплата труда рабочих
|  | Эксплуатация машин |  |  | 10: 18324.9; 12: 205605.37 | [14 empty] | Эксплуатация машин
|  | в том числе оплата труда машинистов (Отм) |  |  | 10: 1398.7; 12: 36603.98 | [14 empty] | в том числе оплата труда машинистов (Отм)
|  | Материалы |  |  | 10: 64675.08; 12: 536803.17 | [14 empty] | Материалы
|  | Строительные работы |  |  | 10: 93289.15; 12: 1042452.49 | [14 empty] | Строительные работы
|  | в том числе: | [25 empty] | в том числе:
|  | оплата труда |  |  | 10: 3700.2; 12: 96834.24 | [14 empty] | оплата труда
|  | эксплуатация машин и механизмов |  |  | 10: 18324.9; 12: 205605.37 | [14 empty] | эксплуатация машин и механизмов
|  | в том числе оплата труда машинистов (ОТм) |  |  | 10: 1398.7; 12: 36603.98 | [14 empty] | в том числе оплата труда машинистов (ОТм)
|  | материалы |  |  | 10: 62952.84; 12: 522508.58 | [14 empty] | материалы
|  | накладные расходы |  |  | 10: 5251.87; 12: 137441.37 | [14 empty] | накладные расходы
|  | сметная прибыль |  |  | 10: 3059.34; 12: 80062.93 | [14 empty] | сметная прибыль
|  | Монтажные работы |  |  | 10: 1722.24; 12: 14294.59 | [14 empty] | Монтажные работы
|  | в том числе: | [25 empty] | в том числе:
|  | материалы |  |  | 10: 1722.24; 12: 14294.59 | [14 empty] | материалы
|  | Итого ФОТ (справочно) |  |  | 10: 5098.9; 12: 133438.22 | [14 empty] | Итого ФОТ (справочно)
|  | Итого накладные расходы (справочно) |  |  | 10: 5251.87; 12: 137441.37 | [14 empty] | Итого накладные расходы (справочно)
|  | Итого сметная прибыль (справочно) |  |  | 10: 3059.34; 12: 80062.93 | [14 empty] | Итого сметная прибыль (справочно)
|  | Итого по разделу 5 Монтаж провода |  |  | 10: 95011.39; 12: 1056747.08 | [15 empty] | Итого по разделу 5 Монтаж провода
Раздел 6. Материалы | [17 empty] | Раздел 6. Материалы
72 | ТЦ_05.1.05.14_34_7723738018_14.02.2023_02 | Фундамент ФС2-А |  |  | шт |  |  | 4 | 266673.33 |  | 128517.27 | 8.3 | 1066693.32 | [5 empty] | Фундамент ФС2-А
|  | (Материалы для строительных работ) | [27 empty] | (Материалы для строительных работ)
|  | Цена=(167918+76045*2)/1,2 | [29 empty] | Цена=(167918+76045*2)/1,2
|  | Всего по позиции |  |  | 10: 128517.27; 12: 1066693.32 | [10 empty] | Всего по позиции
73 | ТЦ_05.1.05.14_34_7723738018_14.02.2023_02 | Фундамент Ф5-А |  |  | шт |  |  | 4 | 126578.33 |  | 61001.6 | 8.3 | 506313.32 | [5 empty] | Фундамент Ф5-А
|  | (Материалы для строительных работ) | [27 empty] | (Материалы для строительных работ)
|  | Цена=151894/1,2 | [29 empty] | Цена=151894/1,2
|  | Всего по позиции |  |  | 10: 61001.6; 12: 506313.32 | [10 empty] | Всего по позиции
74 | ТЦ_05.1.05.16_78_7804526950_28.02.2023_02 | Ригель Р1-А |  |  | шт |  |  | 16 | 14820 |  | 28568.67 | 8.3 | 237120 | [5 empty] | Ригель Р1-А
|  | (Материалы для строительных работ) | [27 empty] | (Материалы для строительных работ)
|  | Всего по позиции |  |  | 10: 28568.67; 12: 237120 | [10 empty] | Всего по позиции
75 | ТЦ_05.1.05.16_56_5609193414_01.03.2023_01 | Ригель АР-5 |  |  | шт |  |  | 1 | 22375 |  | 2695.78 | 8.3 | 22375 | [5 empty] | Ригель АР-5
|  | (Материалы для строительных работ) | [27 empty] | (Материалы для строительных работ)
|  | Всего по позиции |  |  | 10: 2695.78; 12: 22375 | [10 empty] | Всего по позиции
76 | ТЦ_05.1.05.16_78_7804526950_28.02.2023_02 | Деталь крепления ригеля Д-12 |  |  | шт |  |  | 32 | 2640 |  | 10178.31 | 8.3 | 84480 | [5 empty] | Деталь крепления ригеля Д-12
|  | (Материалы для строительных работ) | [27 empty] | (Материалы для строительных работ)
|  | Всего по позиции |  |  | 10: 10178.31; 12: 84480 | [10 empty] | Всего по позиции
77 | ТЦ_05.1.05.16_78_7804526950_28.02.2023_02 | Деталь крепления ригеля Д-13 |  |  | шт |  |  | 16 | 3820 |  | 7363.86 | 8.3 | 61120 | [5 empty] | Деталь крепления ригеля Д-13
|  | (Материалы для строительных работ) | [27 empty] | (Материалы для строительных работ)
|  | Всего по позиции |  |  | 10: 7363.86; 12: 61120 | [10 empty] | Всего по позиции
78 | ТЦ_05.1.05.16_78_7804526950_28.02.2023_02 | Деталь крепления ригеля КР-5 |  |  | шт |  |  | 1 | 5500 |  | 662.65 | 8.3 | 5500 | [5 empty] | Деталь крепления ригеля КР-5
|  | (Материалы для строительных работ) | [27 empty] | (Материалы для строительных работ)
|  | Всего по позиции |  |  | 10: 662.65; 12: 5500 | [10 empty] | Всего по позиции
79 | ТЦ_07.4.03.02_63_6376120780_15.02.2023_01 | Метал. оцинкованная опора У110-2+14 |  |  | шт |  |  | 1 | 2100863.75 |  | 253116.11 | 8.3 | 2100863.75 | [5 empty] | Метал. оцинкованная опора У110-2+14
|  | (Материалы для строительных работ) | [27 empty] | (Материалы для строительных работ)
|  | Цена=(2485036,5+36000)/1,2 | [29 empty] | Цена=(2485036,5+36000)/1,2
|  | Всего по позиции |  |  | 10: 253116.11; 12: 2100863.75 | [10 empty] | Всего по позиции
80 | ТЦ_07.4.03.02_63_6376120780_15.02.2023_01 | Метал. оцинкованная опора УС110-6 |  |  | шт |  |  | 1 | 1506677.5 |  | 181527.41 | 8.3 | 1506677.5 | [5 empty] | Метал. оцинкованная опора УС110-6
|  | (Материалы для строительных работ) | [27 empty] | (Материалы для строительных работ)
|  | Цена=(1772013,00+36000)/1,2 | [29 empty] | Цена=(1772013,00+36000)/1,2
|  | Всего по позиции |  |  | 10: 181527.41; 12: 1506677.5 | [10 empty] | Всего по позиции
81 | ТЦ_07.4.03.01_34_7723738018_02.03.2023_01 | Опора УБ35-11.1 (в том числе транспортные расходы) |  |  | шт |  |  | 1 | 428291.67 |  | 51601.41 | 8.3 | 428291.67 | [5 empty] | Опора УБ35-11.1 (в том числе транспортные расходы)
|  | (Материалы для строительных работ) | [27 empty] | (Материалы для строительных работ)
|  | Цена=(110200,00+403750,00)/1,2 | [29 empty] | Цена=(110200,00+403750,00)/1,2
|  | Всего по позиции |  |  | 10: 51601.41; 12: 428291.67 | [10 empty] | Всего по позиции
82 | ТЦ_07.4.03.01_34_7723738018_02.03.2023_01 | Опора ПБ35-1.1 (в том числе транспортные расходы) |  |  | шт |  |  | 1 | 316700 |  | 38156.63 | 8.3 | 316700 | [5 empty] | Опора ПБ35-1.1 (в том числе транспортные расходы)
|  | (Материалы для строительных работ) | [27 empty] | (Материалы для строительных работ)
|  | Цена=(59600,00+320440,00)/1,2 | [29 empty] | Цена=(59600,00+320440,00)/1,2
|  | Всего по позиции |  |  | 10: 38156.63; 12: 316700 | [10 empty] | Всего по позиции
83 | ТЦ_05.1.05.16_34_7723738018_02.03.2023_01 | Анкерная плита ПА-2-2 (в том числе транспортные расходы) |  |  | шт |  |  | 1 | 30166.67 |  | 3634.54 | 8.3 | 30166.67 | [5 empty] | Анкерная плита ПА-2-2 (в том числе транспортные расходы)
|  | (Материалы для строительных работ) | [27 empty] | (Материалы для строительных работ)
|  | Цена=36200/1,2 | [29 empty] | Цена=36200/1,2
|  | Всего по позиции |  |  | 10: 3634.54; 12: 30166.67 | [10 empty] | Всего по позиции
84 | ТЦ_20.1.00.00_78_7804526950_29.09.2022_02 | Информационный знак |  |  | шт |  |  | 4 | 1250 |  | 602.41 | 8.3 | 5000 | [5 empty] | Информационный знак
|  | (Материалы для монтажных работ) | [27 empty] | (Материалы для монтажных работ)
|  | Цена=1500/1,2 | [29 empty] | Цена=1500/1,2
|  | Всего по позиции |  |  | 10: 602.41; 12: 5000 | [10 empty] | Всего по позиции
85 | ТЦ_20.1.00.00_50_5036090504_07.02.2023_02 | Скрепа-бугель СУ-20 |  |  | шт |  |  | 8 | 25 |  | 24.1 | 8.3 | 200 | [5 empty] | Скрепа-бугель СУ-20
|  | (Материалы для монтажных работ) | [27 empty] | (Материалы для монтажных работ)
|  | Цена=30/1,2 | [29 empty] | Цена=30/1,2
|  | Всего по позиции |  |  | 10: 24.1; 12: 200 | [10 empty] | Всего по позиции
86 | ТЦ_20.1.00.00_77_7721801761_29.03.2023_02 | Провод АС150/24 |  |  | м |  |  | 1750 | 175.12 |  | 36922.89 | 8.3 | 306460 | [5 empty] | Провод АС150/24
|  | (Материалы для монтажных работ) | [27 empty] | (Материалы для монтажных работ)
|  | Цена=210,14/1,2 | [29 empty] | Цена=210,14/1,2
|  | Всего по позиции |  |  | 10: 36922.89; 12: 306460 | [10 empty] | Всего по позиции
87 | ТЦ_20.1.00.00_66_662907475773_29.03.2023_02 | Птицезащитное устройство ПЗУ-S |  |  | шт |  |  | 18 | 1416.67 |  | 3072.3 | 8.3 | 25500.06 | [5 empty] | Птицезащитное устройство ПЗУ-S
|  | (Материалы для монтажных работ) | [27 empty] | (Материалы для монтажных работ)
|  | Объем=6*2+3*2 | [17 empty] | Объем=6*2+3*2
|  | Цена=1700/1,2 | [29 empty] | Цена=1700/1,2
|  | Всего по позиции |  |  | 10: 3072.3; 12: 25500.06 | [10 empty] | Всего по позиции
Материалы для монтажа ВОЛС | [30 empty] | Материалы для монтажа ВОЛС
88 | ТЦ_20.1.00.00_78_7804526950_28.02.2023_02 | Коуш зажима К-70 |  |  | шт |  |  | 7 | 1295 |  | 1092.17 | 8.3 | 9065 | [5 empty] | Коуш зажима К-70
|  | (Материалы для монтажных работ) | [27 empty] | (Материалы для монтажных работ)
|  | Всего по позиции |  |  | 10: 1092.17; 12: 9065 | [10 empty] | Всего по позиции
89 | ТЦ_20.1.00.00_78_7804526950_28.02.2023_02 | Спиральный натяжной зажим НСО-9,2П-21(47) |  |  | шт |  |  | 7 | 7510 |  | 6333.73 | 8.3 | 52570 | [5 empty] | Спиральный натяжной зажим НСО-9,2П-21(47)
|  | (Материалы для монтажных работ) | [27 empty] | (Материалы для монтажных работ)
|  | Всего по позиции |  |  | 10: 6333.73; 12: 52570 | [10 empty] | Всего по позиции
90 | ТЦ_20.1.00.00_63_6318008725_01.03.2023_02 | Поддерживающий зажим ПСО-9,2П-33 |  |  | шт |  |  | 1 | 1425 |  | 171.69 | 8.3 | 1425 | [5 empty] | Поддерживающий зажим ПСО-9,2П-33
|  | (Материалы для монтажных работ) | [27 empty] | (Материалы для монтажных работ)
|  | Всего по позиции |  |  | 10: 171.69; 12: 1425 | [10 empty] | Всего по позиции
91 | ТЦ_20.1.00.00_78_7804526950_28.02.2023_02 | Шунт ШЗГ-90/2,5 |  |  | шт |  |  | 8 | 1510 |  | 1455.42 | 8.3 | 12080 | [5 empty] | Шунт ШЗГ-90/2,5
|  | (Материалы для монтажных работ) | [27 empty] | (Материалы для монтажных работ)
|  | Всего по позиции |  |  | 10: 1455.42; 12: 12080 | [10 empty] | Всего по позиции
92 | ТЦ_20.1.00.00_78_7804526950_28.02.2023_02 | Струбцина шлейфовая СШ-0,4/2 |  |  | шт |  |  | 6 | 897 |  | 648.43 | 8.3 | 5382 | [5 empty] | Струбцина шлейфовая СШ-0,4/2
|  | (Материалы для монтажных работ) | [27 empty] | (Материалы для монтажных работ)
|  | Всего по позиции |  |  | 10: 648.43; 12: 5382 | [10 empty] | Всего по позиции
|  | Итоги по разделу 6 Материалы : | [24 empty] | Итоги по разделу 6 Материалы :
|  | Итого прямые затраты (справочно) |  |  | 10: 817347.38; 12: 6783983.29 | [14 empty] | Итого прямые затраты (справочно)
|  | в том числе: | [25 empty] | в том числе:
|  | Материалы |  |  | 10: 817347.38; 12: 6783983.29 | [14 empty] | Материалы
|  | Строительные работы |  |  | 10: 767024.24; 12: 6366301.23 | [14 empty] | Строительные работы
|  | в том числе: | [25 empty] | в том числе:
|  | материалы |  |  | 10: 767024.24; 12: 6366301.23 | [14 empty] | материалы
|  | Монтажные работы |  |  | 10: 50323.14; 12: 417682.06 | [14 empty] | Монтажные работы
|  | в том числе: | [25 empty] | в том числе:
|  | материалы |  |  | 10: 50323.14; 12: 417682.06 | [14 empty] | материалы
|  | Итого по разделу 6 Материалы |  |  | 10: 817347.38; 12: 6783983.29 | [15 empty] | Итого по разделу 6 Материалы
|  | в том числе: | [25 empty] | в том числе:
|  | материальные ресурсы, отсутствующие в ФРСН |  |  | 10: 635819.97; 12: 5277305.79 | [14 empty] | материальные ресурсы, отсутствующие в ФРСН
Раздел 7. Временные сооружения | [17 empty] | Раздел 7. Временные сооружения
93 | ФЕР06-01-001-01 | Устройство бетонной подготовки (применительно) (устройство фундаментов под дорожные знаки) |  |  | 4: 100 м3; 7: 0.001 | [5 empty] | Устройство бетонной подготовки (применительно) (устройство фундаментов под дорожные знаки)
|  | Объем=0,1 / 100 | [17 empty] | Объем=0,1 / 100
Н,Уд | 04.1.02.05 | Смеси бетонные тяжелого бетона |  |  | 4: м3; 5: 102; 7: 0.102; 8: 0; 10: 0 | [12 empty] | Смеси бетонные тяжелого бетона
| 1 | ОТ |  |  | 8: 1053; 10: 1.05; 11: 26.17; 12: 27.48 | [7 empty] | ОТ
| 2 | ЭМ |  |  | 8: 1566.06; 10: 1.57; 11: 11.22; 12: 17.62 | [7 empty] | ЭМ
| 3 | в т.ч. ОТм |  |  | 8: 244.39; 10: 0.24; 11: 26.17; 12: 6.28 | [7 empty] | в т.ч. ОТм
| 4 | М |  |  | 8: 909.27; 10: 0.91; 11: 8.3; 12: 7.55 | [7 empty] | М
|  | ЗТ |  |  | 4: чел.-ч; 5: 135; 7: 0.135 | [8 empty] | ЗТ
|  | ЗТм |  |  | 4: чел.-ч; 5: 18.12; 7: 0.01812 | [8 empty] | ЗТм
|  | Итого по расценке |  |  | 8: 3528.33; 10: 3.53; 12: 52.65 | [9 empty] | Итого по расценке
|  | ФОТ |  |  | 10: 1.29; 12: 33.76 | [8 empty] | ФОТ
| Приказ № 812/пр от 21.12.2020 Прил. п.6 | НР Бетонные и железобетонные монолитные конструкции и работы в строительстве |  |  | 4: %; 5: 102; 7: 102; 10: 1.32; 12: 34.44 | [8 empty] | НР Бетонные и железобетонные монолитные конструкции и работы в строительстве
| Приказ № 774/пр от 11.12.2020 Прил. п.6 | СП Бетонные и железобетонные монолитные конструкции и работы в строительстве |  |  | 4: %; 5: 58; 7: 58; 10: 0.75; 12: 19.58 | [8 empty] | СП Бетонные и железобетонные монолитные конструкции и работы в строительстве
|  | Всего по позиции |  |  | 10: 5.6; 12: 106.67 | [10 empty] | Всего по позиции
94 | ФССЦ-04.1.02.05-0043 | Смеси бетонные тяжелого бетона (БСТ), крупность заполнителя 20 мм, класс В15 (М200) |  |  | м3 |  |  | 0.1 | 665 |  | 66.5 | 8.3 | 551.95 | [5 empty] | Смеси бетонные тяжелого бетона (БСТ), крупность заполнителя 20 мм, класс В15 (М200)
|  | (Бетонные и железобетонные монолитные конструкции и работы в строительстве) | [27 empty] | (Бетонные и железобетонные монолитные конструкции и работы в строительстве)
|  | Всего по позиции |  |  | 10: 66.5; 12: 551.95 | [10 empty] | Всего по позиции
95 | ФЕР27-09-008-01 | Установка дорожных знаков бесфундаментных: на металлических стойках |  |  | 4: 100 шт; 7: 0.02 | [5 empty] | Установка дорожных знаков бесфундаментных: на металлических стойках
|  | Объем=2 / 100 | [17 empty] | Объем=2 / 100
|  | Т.ч. 3.18. Вспаханное поле ОЗП=1,03; ЭМ=1,17 к расх.; ЗПМ=1,17; ТЗ=1,03; ТЗМ=1,17 | [22 empty] | Т.ч. 3.18. Вспаханное поле ОЗП=1,03; ЭМ=1,17 к расх.; ЗПМ=1,17; ТЗ=1,03; ТЗМ=1,17
Н,Уд | 01.5.03.03 | Знак дорожный |  |  | 4: шт; 5: 100; 7: 2; 8: 0; 10: 0 | [12 empty] | Знак дорожный
Н,Уд | 01.5.03.05 | Стойки для дорожных знаков |  |  | 4: шт; 5: 100; 7: 2; 8: 0; 10: 0 | [12 empty] | Стойки для дорожных знаков
| 1 | ОТ |  |  | 8: 2729.6; 9: 1.03; 10: 56.23; 11: 26.17; 12: 1471.54 | [7 empty] | ОТ
| 2 | ЭМ |  |  | 8: 2371.97; 9: 1.17; 10: 55.5; 11: 11.22; 12: 622.71 | [7 empty] | ЭМ
| 3 | в т.ч. ОТм |  |  | 8: 224.9; 9: 1.17; 10: 5.26; 11: 26.17; 12: 137.65 | [7 empty] | в т.ч. ОТм
| 4 | М |  |  | 8: 1707.47; 10: 34.15; 11: 8.3; 12: 283.45 | [7 empty] | М
|  | ЗТ |  |  | 4: чел.-ч; 5: 320; 6: 1.03; 7: 6.592 | [8 empty] | ЗТ
|  | ЗТм |  |  | 4: чел.-ч; 5: 14.53; 6: 1.17; 7: 0.34 | [8 empty] | ЗТм
|  | Итого по расценке |  |  | 8: 6809.04; 10: 145.88; 12: 2377.7 | [9 empty] | Итого по расценке
|  | ФОТ |  |  | 10: 61.49; 12: 1609.19 | [8 empty] | ФОТ
| Приказ № 812/пр от 21.12.2020 Прил. п.21 (в ред. пр. № 636/пр от 02.09.2021) | НР Автомобильные дороги |  |  | 4: %; 5: 147; 7: 147; 10: 90.39; 12: 2365.51 | [8 empty] | НР Автомобильные дороги
| Приказ № 774/пр от 11.12.2020 Прил. п.21 (в ред. пр. № 317/пр от 22.04.2022) | СП Автомобильные дороги |  |  | 4: %; 5: 134; 7: 134; 10: 82.4; 12: 2156.31 | [8 empty] | СП Автомобильные дороги
|  | Всего по позиции |  |  | 10: 318.67; 12: 6899.52 | [10 empty] | Всего по позиции
96 | ФССЦ-01.5.03.05-0021 | Стойка круглая металлическая для дорожных знаков с покраской и креплением для знака СКМ 3.35 |  |  | шт |  |  | 2 | 285.57 |  | 571.14 | 8.3 | 4740.46 | [5 empty] | Стойка круглая металлическая для дорожных знаков с покраской и креплением для знака СКМ 3.35
|  | (Материалы для монтажных работ) | [27 empty] | (Материалы для монтажных работ)
|  | Всего по позиции |  |  | 10: 571.14; 12: 4740.46 | [10 empty] | Всего по позиции
97 | ФССЦ-01.5.03.03-0053 | Знак дорожный на оцинкованной подоснове со световозвращающей пленкой предупреждающий |  |  | шт |  |  | 6 | 164.86 |  | 989.16 | 8.3 | 8210.03 | [5 empty] | Знак дорожный на оцинкованной подоснове со световозвращающей пленкой предупреждающий
|  | (Материалы для монтажных работ) | [27 empty] | (Материалы для монтажных работ)
|  | Всего по позиции |  |  | 10: 989.16; 12: 8210.03 | [10 empty] | Всего по позиции
98 | ФЕР33-04-001-04 | Установка с помощью механизмов деревянных опор ВЛ 0,38; 6-10 кВ из пропитанных цельных стоек: А-образных концевых, анкерных (применительно) |  |  | 4: шт; 7: 18 | [5 empty] | Установка с помощью механизмов деревянных опор ВЛ 0,38; 6-10 кВ из пропитанных цельных стоек: А-образных концевых, анкерных (применительно)
П,Н,Уд | 01.7.15.03-0042 | Болты с гайками и шайбами строительные |  |  | 4: кг; 5: 0; 7: 0; 8: 9.04; 10: 0 | [12 empty] | Болты с гайками и шайбами строительные
П,Н,Уд | 07.2.02.05 | Траверсы стальные |  |  | 4: т; 5: 0; 7: 0; 8: 0; 10: 0 | [12 empty] | Траверсы стальные
П,Н,Уд | 08.3.04.02 | Сталь стержневая диаметром до 10 мм |  |  | 4: т; 5: 0; 7: 0; 8: 0; 10: 0 | [12 empty] | Сталь стержневая диаметром до 10 мм
П,Н,Уд | 11.2.04.06 | Детали опор пропитанные из пиломатериалов хвойных пород |  |  | 4: м3; 5: 0; 7: 0; 8: 0; 10: 0 | [12 empty] | Детали опор пропитанные из пиломатериалов хвойных пород
П,Н,Уд | 22.2.01.04 | Изоляторы штыревые |  |  | 4: шт; 5: 0; 7: 0; 8: 0; 10: 0 | [12 empty] | Изоляторы штыревые
П,Н,Уд | 22.2.02.09 | Крюки |  |  | 4: кг; 5: 0; 7: 0; 8: 0; 10: 0 | [12 empty] | Крюки
П,Н,Уд | 22.2.02.21 | Штыри |  |  | 4: шт; 5: 0; 7: 0; 8: 0; 10: 0 | [12 empty] | Штыри
П,Н,Уд | 22.2.02.23 | Металлические плакаты |  |  | 4: шт; 5: 0; 7: 0; 8: 0; 10: 0 | [12 empty] | Металлические плакаты
| 1 | ОТ |  |  | 8: 104.55; 10: 1881.9; 11: 26.17; 12: 49249.32 | [7 empty] | ОТ
| 2 | ЭМ |  |  | 8: 265.03; 10: 4770.54; 11: 11.22; 12: 53525.46 | [7 empty] | ЭМ
| 3 | в т.ч. ОТм |  |  | 8: 26.22; 10: 471.96; 11: 26.17; 12: 12351.19 | [7 empty] | в т.ч. ОТм
| 4 | М |  |  | 8: 58.97; 10: 1061.46; 11: 8.3; 12: 8810.12 | [7 empty] | М
|  | ЗТ |  |  | 4: чел.-ч; 5: 11.8; 7: 212.4 | [8 empty] | ЗТ
|  | ЗТм |  |  | 4: чел.-ч; 5: 2.26; 7: 40.68 | [8 empty] | ЗТм
|  | Итого по расценке |  |  | 8: 428.55; 10: 7713.9; 12: 111584.9 | [9 empty] | Итого по расценке
|  | ФОТ |  |  | 10: 2353.86; 12: 61600.51 | [8 empty] | ФОТ
| Приказ № 812/пр от 21.12.2020 Прил. п.27 | НР Линии электропередачи |  |  | 4: %; 5: 103; 7: 103; 10: 2424.48; 12: 63448.53 | [8 empty] | НР Линии электропередачи
| Приказ № 774/пр от 11.12.2020 Прил. п.27 | СП Линии электропередачи |  |  | 4: %; 5: 60; 7: 60; 10: 1412.32; 12: 36960.31 | [8 empty] | СП Линии электропередачи
|  | Всего по позиции |  |  | 10: 11550.7; 12: 211993.74 | [10 empty] | Всего по позиции
99 | ФЕР33-04-042-02 | Демонтаж опор ВЛ 0,38-10 кВ: без приставок одностоечных с подкосом (применительно) |  |  | 4: шт; 7: 18 | [5 empty] | Демонтаж опор ВЛ 0,38-10 кВ: без приставок одностоечных с подкосом (применительно)
| 1 | ОТ |  |  | 8: 15.87; 10: 285.66; 11: 26.17; 12: 7475.72 | [7 empty] | ОТ
| 2 | ЭМ |  |  | 8: 207.97; 10: 3743.46; 11: 11.22; 12: 42001.62 | [7 empty] | ЭМ
| 3 | в т.ч. ОТм |  |  | 8: 20.63; 10: 371.34; 11: 26.17; 12: 9717.97 | [7 empty] | в т.ч. ОТм
|  | ЗТ |  |  | 4: чел.-ч; 5: 1.75; 7: 31.5 | [8 empty] | ЗТ
|  | ЗТм |  |  | 4: чел.-ч; 5: 1.89; 7: 34.02 | [8 empty] | ЗТм
|  | Итого по расценке |  |  | 8: 223.84; 10: 4029.12; 12: 49477.34 | [9 empty] | Итого по расценке
|  | ФОТ |  |  | 10: 657; 12: 17193.69 | [8 empty] | ФОТ
| Приказ № 812/пр от 21.12.2020 Прил. п.27 | НР Линии электропередачи |  |  | 4: %; 5: 103; 7: 103; 10: 676.71; 12: 17709.5 | [8 empty] | НР Линии электропередачи
| Приказ № 774/пр от 11.12.2020 Прил. п.27 | СП Линии электропередачи |  |  | 4: %; 5: 60; 7: 60; 10: 394.2; 12: 10316.21 | [8 empty] | СП Линии электропередачи
|  | Всего по позиции |  |  | 10: 5100.03; 12: 77503.05 | [10 empty] | Всего по позиции
100 | ФССЦ-11.1.02.05-0002 | Лесоматериалы круглые, хвойных пород, для выработки пиломатериалов и заготовок пластины, толщина 20-24 см, сорт II |  |  | м3 |  |  | 16.4 | 459.91 |  | 7542.52 | 8.3 | 62602.92 | [5 empty] | Лесоматериалы круглые, хвойных пород, для выработки пиломатериалов и заготовок пластины, толщина 20-24 см, сорт II
|  | (Материалы для монтажных работ) | [27 empty] | (Материалы для монтажных работ)
|  | Объем=14,7+1,7 | [17 empty] | Объем=14,7+1,7
|  | Всего по позиции |  |  | 10: 7542.52; 12: 62602.92 | [10 empty] | Всего по позиции
101 | ФССЦ-01.7.15.03-0042 | Болты с гайками и шайбами строительные |  |  | кг |  |  | 95.256 | 9.04 |  | 861.11 | 8.3 | 7147.21 | [5 empty] | Болты с гайками и шайбами строительные
|  | (Линии электропередачи) | [27 empty] | (Линии электропередачи)
|  | Объем=0,074*144+0,17*144+1,67*36 | [17 empty] | Объем=0,074*144+0,17*144+1,67*36
|  | Всего по позиции |  |  | 10: 861.11; 12: 7147.21 | [10 empty] | Всего по позиции
|  | Итоги по разделу 7 Временные сооружения : | [24 empty] | Итоги по разделу 7 Временные сооружения :
|  | Итого прямые затраты (справочно) |  |  | 10: 21922.86; 12: 246745.16 | [14 empty] | Итого прямые затраты (справочно)
|  | в том числе: | [25 empty] | в том числе:
|  | Оплата труда рабочих |  |  | 10: 2224.84; 12: 58224.06 | [14 empty] | Оплата труда рабочих
|  | Эксплуатация машин |  |  | 10: 8571.07; 12: 96167.41 | [14 empty] | Эксплуатация машин
|  | в том числе оплата труда машинистов (Отм) |  |  | 10: 848.8; 12: 22213.09 | [14 empty] | в том числе оплата труда машинистов (Отм)
|  | Материалы |  |  | 10: 11126.95; 12: 92353.69 | [14 empty] | Материалы
|  | Строительные работы |  |  | 10: 17902.61; 12: 304202.14 | [14 empty] | Строительные работы
|  | в том числе: | [25 empty] | в том числе:
|  | оплата труда |  |  | 10: 2224.84; 12: 58224.06 | [14 empty] | оплата труда
|  | эксплуатация машин и механизмов |  |  | 10: 8571.07; 12: 96167.41 | [14 empty] | эксплуатация машин и механизмов
|  | в том числе оплата труда машинистов (ОТм) |  |  | 10: 848.8; 12: 22213.09 | [14 empty] | в том числе оплата труда машинистов (ОТм)
|  | материалы |  |  | 10: 2024.13; 12: 16800.28 | [14 empty] | материалы
|  | накладные расходы |  |  | 10: 3192.9; 12: 83557.98 | [14 empty] | накладные расходы
|  | сметная прибыль |  |  | 10: 1889.67; 12: 49452.41 | [14 empty] | сметная прибыль
|  | Монтажные работы |  |  | 10: 9102.82; 12: 75553.41 | [14 empty] | Монтажные работы
|  | в том числе: | [25 empty] | в том числе:
|  | материалы |  |  | 10: 9102.82; 12: 75553.41 | [14 empty] | материалы
|  | Итого ФОТ (справочно) |  |  | 10: 3073.64; 12: 80437.15 | [14 empty] | Итого ФОТ (справочно)
|  | Итого накладные расходы (справочно) |  |  | 10: 3192.9; 12: 83557.98 | [14 empty] | Итого накладные расходы (справочно)
|  | Итого сметная прибыль (справочно) |  |  | 10: 1889.67; 12: 49452.41 | [14 empty] | Итого сметная прибыль (справочно)
|  | Итого по разделу 7 Временные сооружения |  |  | 10: 27005.43; 12: 379755.55 | [15 empty] | Итого по разделу 7 Временные сооружения
Раздел 8. Восстановление ограждения | [17 empty] | Раздел 8. Восстановление ограждения
102 | ФЕР07-01-054-02 | Установка железобетонных оград из панелей длиной: 3 м |  |  | 4: 100 м; 7: 0.075 | [5 empty] | Установка железобетонных оград из панелей длиной: 3 м
|  | Объем=7,5 / 100 | [17 empty] | Объем=7,5 / 100
Н,Уд | 04.1.02.05 | Смеси бетонные тяжелого бетона |  |  | 4: м3; 5: 0.45; 7: 0.03375; 8: 0; 10: 0 | [12 empty] | Смеси бетонные тяжелого бетона
Н,Уд | 05.1.05.15 | Фундаменты железобетонные |  |  | 4: шт; 5: 33.3; 7: 2.4975; 8: 0; 10: 0 | [12 empty] | Фундаменты железобетонные
Н,Уд | 05.1.07.13 | Панели |  |  | 4: шт; 5: 33.3; 7: 2.4975; 8: 0; 10: 0 | [12 empty] | Панели
Н,Уд | 05.1.07.27 | Столбы бетонные |  |  | 4: шт; 5: 33.3; 7: 2.4975; 8: 0; 10: 0 | [12 empty] | Столбы бетонные
| 1 | ОТ |  |  | 8: 806.26; 10: 60.47; 11: 26.17; 12: 1582.5 | [7 empty] | ОТ
| 2 | ЭМ |  |  | 8: 4008.11; 10: 300.61; 11: 11.22; 12: 3372.84 | [7 empty] | ЭМ
| 3 | в т.ч. ОТм |  |  | 8: 474.7; 10: 35.6; 11: 26.17; 12: 931.65 | [7 empty] | в т.ч. ОТм
| 4 | М |  |  | 8: 62.5; 10: 4.69; 11: 8.3; 12: 38.93 | [7 empty] | М
|  | ЗТ |  |  | 4: чел.-ч; 5: 91; 7: 6.825 | [8 empty] | ЗТ
|  | ЗТм |  |  | 4: чел.-ч; 5: 35.62; 7: 2.6715 | [8 empty] | ЗТм
|  | Итого по расценке |  |  | 8: 4876.87; 10: 365.77; 12: 4994.27 | [9 empty] | Итого по расценке
|  | ФОТ |  |  | 10: 96.07; 12: 2514.15 | [8 empty] | ФОТ
| Приказ № 812/пр от 21.12.2020 Прил. п.7 | НР Бетонные и железобетонные сборные конструкции и работы в строительстве |  |  | 4: %; 5: 110; 7: 110; 10: 105.68; 12: 2765.57 | [8 empty] | НР Бетонные и железобетонные сборные конструкции и работы в строительстве
| Приказ № 774/пр от 11.12.2020 Прил. п.7 | СП Бетонные и железобетонные сборные конструкции и работы в строительстве |  |  | 4: %; 5: 73; 7: 73; 10: 70.13; 12: 1835.33 | [8 empty] | СП Бетонные и железобетонные сборные конструкции и работы в строительстве
|  | Всего по позиции |  |  | 10: 541.58; 12: 9595.17 | [10 empty] | Всего по позиции
103 | ФССЦ-04.1.02.05-0003 | Смеси бетонные тяжелого бетона (БСТ), класс В7,5 (М100) |  |  | м3 |  |  | 0.03375 | 560 |  | 18.9 | 8.3 | 156.87 | [5 empty] | Смеси бетонные тяжелого бетона (БСТ), класс В7,5 (М100)
|  | (Бетонные и железобетонные сборные конструкции и работы в строительстве) | [27 empty] | (Бетонные и железобетонные сборные конструкции и работы в строительстве)
|  | Всего по позиции |  |  | 10: 18.9; 12: 156.87 | [10 empty] | Всего по позиции
104 | ФССЦ-05.1.05.15-0019 | Фундаменты стаканного типа, бетон B15 (М200), объем от 0,2 до 1 м3, расход арматуры 25 кгм3 |  |  | м3 |  |  | 1.564 | 998.48 |  | 1561.62 | 8.3 | 12961.45 | [5 empty] | Фундаменты стаканного типа, бетон B15 (М200), объем от 0,2 до 1 м3, расход арматуры 25 кгм3
|  | (Бетонные и железобетонные сборные конструкции и работы в строительстве) | [27 empty] | (Бетонные и железобетонные сборные конструкции и работы в строительстве)
|  | Объем=0,391*4 | [17 empty] | Объем=0,391*4
|  | Всего по позиции |  |  | 10: 1561.62; 12: 12961.45 | [10 empty] | Всего по позиции
105 | ФССЦ-05.1.07.13-0010 | Панели оград железобетонные глухие |  |  | м3 |  |  | 3.375 | 1577.7 |  | 5324.74 | 8.3 | 44195.34 | [5 empty] | Панели оград железобетонные глухие
|  | (Бетонные и железобетонные сборные конструкции и работы в строительстве) | [27 empty] | (Бетонные и железобетонные сборные конструкции и работы в строительстве)
|  | Объем=1,125*3 | [17 empty] | Объем=1,125*3
|  | Всего по позиции |  |  | 10: 5324.74; 12: 44195.34 | [10 empty] | Всего по позиции
|  | Итоги по разделу 8 Восстановление ограждения : | [24 empty] | Итоги по разделу 8 Восстановление ограждения :
|  | Итого прямые затраты (справочно) |  |  | 10: 7271.03; 12: 62307.93 | [14 empty] | Итого прямые затраты (справочно)
|  | в том числе: | [25 empty] | в том числе:
|  | Оплата труда рабочих |  |  | 10: 60.47; 12: 1582.5 | [14 empty] | Оплата труда рабочих
|  | Эксплуатация машин |  |  | 10: 300.61; 12: 3372.84 | [14 empty] | Эксплуатация машин
|  | в том числе оплата труда машинистов (Отм) |  |  | 10: 35.6; 12: 931.65 | [14 empty] | в том числе оплата труда машинистов (Отм)
|  | Материалы |  |  | 10: 6909.95; 12: 57352.59 | [14 empty] | Материалы
|  | Строительные работы |  |  | 10: 7446.84; 12: 66908.83 | [14 empty] | Строительные работы
|  | в том числе: | [25 empty] | в том числе:
|  | оплата труда |  |  | 10: 60.47; 12: 1582.5 | [14 empty] | оплата труда
|  | эксплуатация машин и механизмов |  |  | 10: 300.61; 12: 3372.84 | [14 empty] | эксплуатация машин и механизмов
|  | в том числе оплата труда машинистов (ОТм) |  |  | 10: 35.6; 12: 931.65 | [14 empty] | в том числе оплата труда машинистов (ОТм)
|  | материалы |  |  | 10: 6909.95; 12: 57352.59 | [14 empty] | материалы
|  | накладные расходы |  |  | 10: 105.68; 12: 2765.57 | [14 empty] | накладные расходы
|  | сметная прибыль |  |  | 10: 70.13; 12: 1835.33 | [14 empty] | сметная прибыль
|  | Итого ФОТ (справочно) |  |  | 10: 96.07; 12: 2514.15 | [14 empty] | Итого ФОТ (справочно)
|  | Итого накладные расходы (справочно) |  |  | 10: 105.68; 12: 2765.57 | [14 empty] | Итого накладные расходы (справочно)
|  | Итого сметная прибыль (справочно) |  |  | 10: 70.13; 12: 1835.33 | [14 empty] | Итого сметная прибыль (справочно)
|  | Итого по разделу 8 Восстановление ограждения |  |  | 10: 7446.84; 12: 66908.83 | [15 empty] | Итого по разделу 8 Восстановление ограждения
|  | Итоги по смете: | [30 empty] | Итоги по смете:
|  | Итого прямые затраты (справочно) |  |  | 10: 1054211.56; 12: 9289589.26 | [20 empty] | Итого прямые затраты (справочно)
|  | в том числе: | [31 empty] | в том числе:
|  | Оплата труда рабочих |  |  | 10: 16908.62; 12: 442498.59 | [20 empty] | Оплата труда рабочих
|  | Эксплуатация машин |  |  | 10: 81327.47; 12: 912494.21 | [20 empty] | Эксплуатация машин
|  | в том числе оплата труда машинистов (Отм) |  |  | 10: 6881.52; 12: 180089.39 | [20 empty] | в том числе оплата труда машинистов (Отм)
|  | Материалы |  |  | 10: 955975.47; 12: 7934596.46 | [20 empty] | Материалы
|  | Строительные работы |  |  | 10: 1031109.95; 12: 9777738.51 | [20 empty] | Строительные работы
|  | в том числе: | [31 empty] | в том числе:
|  | оплата труда |  |  | 10: 16908.62; 12: 442498.59 | [20 empty] | оплата труда
|  | эксплуатация машин и механизмов |  |  | 10: 81327.47; 12: 912494.21 | [20 empty] | эксплуатация машин и механизмов
|  | в том числе оплата труда машинистов (ОТм) |  |  | 10: 6881.52; 12: 180089.39 | [20 empty] | в том числе оплата труда машинистов (ОТм)
|  | материалы |  |  | 10: 894827.27; 12: 7427066.4 | [20 empty] | материалы
|  | накладные расходы |  |  | 10: 24176.68; 12: 632703.86 | [20 empty] | накладные расходы
|  | сметная прибыль |  |  | 10: 13869.91; 12: 362975.45 | [20 empty] | сметная прибыль
|  | Монтажные работы |  |  | 10: 61148.2; 12: 507530.06 | [20 empty] | Монтажные работы
|  | в том числе: | [31 empty] | в том числе:
|  | материалы |  |  | 10: 61148.2; 12: 507530.06 | [20 empty] | материалы
|  | Итого ФОТ (справочно) |  |  | 10: 23790.14; 12: 622587.98 | [20 empty] | Итого ФОТ (справочно)
|  | Итого накладные расходы (справочно) |  |  | 10: 24176.68; 12: 632703.86 | [20 empty] | Итого накладные расходы (справочно)
|  | Итого сметная прибыль (справочно) |  |  | 10: 13869.91; 12: 362975.45 | [20 empty] | Итого сметная прибыль (справочно)
|  | ВСЕГО по смете |  |  | 10: 1092258.15; 12: 10285268.57 | [21 empty] | ВСЕГО по смете
|  | в том числе: | [31 empty] | в том числе:
|  | материальные ресурсы, отсутствующие в ФРСН |  |  | 10: 635819.97; 12: 5277305.79 | [20 empty] | материальные ресурсы, отсутствующие в ФРСН
Составил:
[должность, подпись (инициалы, фамилия)]
Проверил:
[должность, подпись (инициалы, фамилия)]
¹ Зарегистрирован Министерством юстиции Российской Федерации 10 сентября 2019 г., регистрационный № 55869), с изменениями, внесенными приказом Министерства строительства и жилищно-коммунального хозяйства Российской Федерации от 20 февраля 2021 г. № 79/пр (зарегистрирован Министерством юстиции Российской Федерации 9 августа 2021 г., регистрационный № 64577)
² Под прочими затратами понимаются затраты, учитываемые в соответствии с пунктом 184 Методики.
³ Под прочими работами понимаются затраты, учитываемые в соответствии с пунктами 122-128 Методики.